## Lista Prodotti
MV Agusta - F4 - 1000 RR
* = Price Tax excluded.
PRODOTTO | DESCRIZIONE | COLORI | PREZZO* | CODICI
Adattatore con anti rotazione per installare protezione leva freno e frizione. | Adattatore per montare la protezione leva freno e frizione anteriore con anti rotazione.Costruito dal pieno in lega leggera di alluminio con vite in acciaio, permette un montaggio plug & play delle nostre protezioni leva freno e frizione anteriore.Questo adattatore ha un importante sistema di anti rotazione.Si può applicare sia nei manubri originali Ducati aventi filettatura che sui nostri semi manubri.Ogni adattatore è utilizzabile per montare una protezione leva freno o frizione. |  | € 24,00 | PL110B
Adattatore M8 per specchio end-bar Rocket - DX | Adattatore con vite M8 per il nostro specchio Rocket da utilizzare per i manubri con foro filettato M8. E' realizzato interamente dal pieno in lega leggera con successiva anodizzazione superficiale.Adattatore lato destro. |  | € 15,00 | MRA01B
Adattatore M8 per specchio end-bar Rocket - SX | Adattatore con vite M8 per il nostro specchio Rocket da utilizzare per i manubri con foro filettato M8. E' realizzato interamente dal pieno in lega leggera con successiva anodizzazione superficiale.Adattatore lato sinistro. |  | € 15,00 | MRA02B
Attuatore frizione Ø 30.5 mm MV Agusta | Attuatore frizione Ø 30.5 mm lavorato dal pieno in lega leggera tramite macchine a controllo numero, e successiva anodizzazione colorata superficiale. Riduce la forza necessaria per attuare la leva frizione oltre che garantire un estetica racing. L'installazione è molto semplice e non necessita effettuare nessuna modifica. Attenzione: utilizzare solo Liquido Freni DOT4. NB: Attacco banjo M10x1.25 |  | € 131,50 | AF400B | AF400G | AF400R
Attuatore frizione Ø 30.5 mm MV Agusta - Kit revisione | Kit revisione per i nostri attuatori frizione MV Agusta da 30.5 mm.Si consiglia di far eseguire la sostituzione da personale specializzato. |  | € 44,00 | AFK40N
Brake-Guard Carbon Race - Protezione leva freno anteriore carbonio lucido | BRAKE-GUARD CARBON RACE il nuovo sistema di protezione leva in fibra di carbonio ideato per moto stradali e da pista. Sviluppato in collaborazione con i migliori Team di Moto GP e Superbike, è un prodotto innovativo e pratico che combina la sicurezza senza tralasciare l'espressione di design e di qualità produttiva. La protezione evita il contatto della leva freno con ostacoli che potrebbero causare rovinose cadute.Il design della protezione Brake-Guard Carbon Race è il frutto di studi approfonditi dal punto di vista aerodinamico.La protezione non è compatibile con eventuali paramani montati di serie, per cui è necessario provvedere alla loro rimozione prima dell'installazione dei Brake-GuardADATTATORINB : per il montaggio della protezione leva è obbligatorio l'utilizzo di un adattatore da acquistarsi separatamente. |  | € 221,50 | PL150KB | PL150KG | PL150KR
Brake-Guard Carbon Race - Protezione leva freno anteriore carbonio lucido - Pramac Racing Limited Edition | BRAKE-GUARD CARBON RACE il nuovo sistema di protezione leva in fibra di carbonio ideato per moto stradali e da pista. Sviluppato in collaborazione con i migliori Team di Moto GP e Superbike, è un prodotto innovativo e pratico che combina la sicurezza senza tralasciare l'espressione di design e di qualità produttiva. La protezione evita il contatto della leva freno con ostacoli che potrebbero causare rovinose cadute.Il design della protezione Brake-Guard Carbon Race è il frutto di studi approfonditi dal punto di vista aerodinamico.La protezione non è compatibile con eventuali paramani montati di serie, per cui è necessario provvedere alla loro rimozione prima dell'installazione dei Brake-GuardADATTATORINB : per il montaggio della protezione leva è obbligatorio l'utilizzo di un adattatore da acquistarsi separatamente. |  | € 244,50 | PL150KBPR | PL150KRPR
Brake-Guard Carbon Race - Protezione leva freno anteriore carbonio opaco | BRAKE-GUARD CARBON RACE il nuovo sistema di protezione leva in fibra di carbonio ideato per moto stradali e da pista. Sviluppato in collaborazione con i migliori Team di Moto GP e Superbike, è un prodotto innovativo e pratico che combina la sicurezza senza tralasciare l'espressione di design e di qualità produttiva. La protezione evita il contatto della leva freno con ostacoli che potrebbero causare rovinose cadute.Il design della protezione Brake-Guard Carbon Race è il frutto di studi approfonditi dal punto di vista aerodinamico.La protezione non è compatibile con eventuali paramani montati di serie, per cui è necessario provvedere alla loro rimozione prima dell'installazione dei Brake-GuardADATTATORINB : per il montaggio della protezione leva è obbligatorio l'utilizzo di un adattatore da acquistarsi separatamente. |  | € 221,50 | PL150YB | PL150YG | PL150YR
Brake-Guard Carbon Race - Protezione leva freno anteriore carbonio opaco - Pramac Racing Limited Edition | BRAKE-GUARD CARBON RACE il nuovo sistema di protezione leva in fibra di carbonio ideato per moto stradali e da pista. Sviluppato in collaborazione con i migliori Team di Moto GP e Superbike, è un prodotto innovativo e pratico che combina la sicurezza senza tralasciare l'espressione di design e di qualità produttiva. La protezione evita il contatto della leva freno con ostacoli che potrebbero causare rovinose cadute.Il design della protezione Brake-Guard Carbon Race è il frutto di studi approfonditi dal punto di vista aerodinamico.La protezione non è compatibile con eventuali paramani montati di serie, per cui è necessario provvedere alla loro rimozione prima dell'installazione dei Brake-GuardADATTATORINB : per il montaggio della protezione leva è obbligatorio l'utilizzo di un adattatore da acquistarsi separatamente. |  | € 244,50 | PL150YBPR | PL150YRPR
Brake-Guard Race - Protezione leva freno anteriore | BRAKE-GUARD RACE il nuovo sistema di protezione leva ideato per moto stradali e da pista. Sviluppato in collaborazione con i migliori Team di Moto GP e Superbike, un prodotto innovativo e pratico che combina la sicurezza senza tralasciare l'espressione di design e di qualità produttiva. La sicurezza  resa possibile dalla staffa in materiale plastico che evita il contatto della leva freno con ostacoli che potrebbero causare rovinose cadute. Il design della protezione Brake-Guard è il frutto di studi durati due anni soprattutto dal punto di vista aerodinamico: una linea filante senza forme di pressione frontale da parte dell'aria dona una guida pulita e senza interferenze.La qualità e lo stile del prodotto sono caratterizzati dai migliori materiali in circolazione grazie ad uno studio approfondito sulle materie plastiche che ha permesso di individuare un polimero in grado di essere flessibile fino ad un determinato punto di sicurezza e tranciabile una volta arrivato alla sua massima elasticità per non permettere il contatto con la leva freno.La protezione non è compatibile con eventuali paramani montati di serie, per cui è necessario provvedere alla loro rimozione prima dell'installazione dei Brake-GuardBRAKE-GUARD RACE ha superato il test di rottura della commissione per la sicurezza in MotoGP. ADATTATORINB : per il montaggio della protezione leva è obbligatorio l'utilizzo di un adattatore da acquistarsi separatamente. |  | € 137,00 | PL100B | PL100G | PL100R | PL100S | PL100L
Brake-Guard Race Pramac Racing limited edition - Protezione leva freno anteriore | BRAKE-GUARD RACE il nuovo sistema di protezione leva ideato per moto stradali e da pista. Sviluppato in collaborazione con i migliori Team di Moto GP e Superbike, un prodotto innovativo e pratico che combina la sicurezza senza tralasciare l'espressione di design e di qualità produttiva. La sicurezza  resa possibile dalla staffa in materiale plastico che evita il contatto della leva freno con ostacoli che potrebbero causare rovinose cadute. Il design della protezione Brake-Guard è il frutto di studi durati due anni soprattutto dal punto di vista aerodinamico: una linea filante senza forme di pressione frontale da parte dell'aria dona una guida pulita e senza interferenze.La qualità e lo stile del prodotto sono caratterizzati dai migliori materiali in circolazione grazie ad uno studio approfondito sulle materie plastiche che ha permesso di individuare un polimero in grado di essere flessibile fino ad un determinato punto di sicurezza e tranciabile una volta arrivato alla sua massima elasticità per non permettere il contatto con la leva freno.La protezione non è compatibile con eventuali paramani montati di serie, per cui è necessario provvedere alla loro rimozione prima dell'installazione dei Brake-GuardBRAKE-GUARD RACE ha superato il test di rottura della commissione per la sicurezza in MotoGP. ADATTATORINB : per il montaggio della protezione leva è obbligatorio l'utilizzo di un adattatore da acquistarsi separatamente. |  | € 147,50 | PL100BPR | PL100RPR
Cambio elettronico universale | Sensore Universale a cella di carico (Strain Gauge) può lavorare sia in compressione che in trazione. - 2 uscite parallele: • DIGITALE, impostabile come normalmente aperto o normalmente chiuso, collegamento con Dynojet Power Commander III, V, Rapid Bike III ed EVO, • ANALOGICA, 0÷5V, impostabile sia monodirezionale che bidirezionale. Intervallo di lettura 0÷100Kg, per collegamento con centraline Marelli, Motec e similari e con sistemi di Acquisizione Dati.- Tarato e tarabile in qualsiasi momento,- Registrazione del CARICO MASSIMO,- Visualizzazione del CARICO ISTANTANEO,- Segnalazione di eventuali guasti,- Insensibile a temperatura e vibrazioni,- Impostabile come normalmente Chiuso/Aperto, Eventuale uscita per il TAGLIO DIRETTO dell'alimentazione bobine/iniettori (non necessita di altre centraline) - Connessioni universali Plug&Play per giapponesi, Ducati, Aprilia, KTM, Triumph, Guzzi, BMW, Morini, Bimota, Benelli. Istruzioni negli altri casi,- Funzione Compushift (disinseribile): ad ogni cambiata calcola in automatico il perfetto tempo di taglio in funzione dell’accelerazione, del regime motore e del carico, operando una scelta tra 500 diversi tempi di taglio nell’intervallo 20÷180ms,- Funzione Smoothshift per un rientro graduale della potenza dopo la cambiata. Evita derapate e ondeggiamenti in uscita di curva,- Regime minimo di intervento programmabile.- Tempo di taglio programmabile nell’intervallo 40÷99ms.- Dimensioni ridottissime: Φ=15mm, L=55mm,- Fornito di asta del cambio già forata e filettata.- Resistente all'acqua ed alla polvere,- Testato 1,500,000 cicli a 65Kg di carico!- Piccolo display, non necessita di pc. Disponibili, come accessori, aste del cambio di diversa lunghezzaCEA01B - 90mmCEA02B - 130mmCEA03B - 170mmNota: indicare il modello/anno della moto nelle note aggiuntive dell'ordine. |  | € 541,00 | CE710N
Cappucci in gomma indicatori di direzione M8 - 2 pz | Cappuccio in gomma per frecce con attacco M8.Il kit è composto da due pezzi. |  | € 5,50 | IDA80B
Carter frizione trasparente MV AGUSTA 4 CILINDRI | Carter trasparente per frizioni ad olio MV Agusta 4 cilindri, realizzato in alluminio lavorato dal pieno.La trasparenza è ottenuta con una lastra in Lexan resistente ad urti e temperature, la cui tenuta idraulica viene garantita dall'utilizzo di uno specifico o-ring.Il kit comprende il tappo carico olio nel colore nero. |  | € 992,00 | CA302B | CA302R | CA302S
Carter Pignone MV Agusta | Carter pignone realizzato dal pieno in lega leggera tramite macchine CNC e successiva anodizzazione superficiale. |  | € 199,50 | CP165B | CP165R
Catarifrangente | Catarifrangente omologato. |  | € 5,50 | PT015B
Catarifrangente con supporto | Catarifrangente omologato con supporto. |  | € 16,50 | PT010B
Cavallotto posteriore montaggio Pulsantiere destre | Accessorio per il montaggio delle nostre pulsantiere destre nel caso non si possa utilizzare il sistema di fissaggio sulla pompa freno anteriore.Il kit comprende un cavallotto e due viti in acciaio zincate nere. |  | € 45,00 | CV014B
CHIAVE MULTIPLA DADI RUOTA ANTERIORE/POSTERIORE MV AGUSTA | Chiave multipla che permette lo smontaggio delle ruote anteriori e posteriori.La chiave è costruita per poter avvitare o svitare:- Poligonale da 55 mm (Ruota posteriore)- Poligonale da 27 mm (Ruota anteriore)- Esagonale da 28 mm (Ruota anteriore)Da utilizzarsi esclusivamente con chiave Dinamometrica a mano, attacco quadro femmina 1/2" |  | € 86,50 | CHM02B
Chiave poligonale CH 55 dado ruota posteriore | Chiave poligonale in acciaio inox, necessaria per lo smontaggio del dado ruota posteriore.Attacco femmina 3/4"Compatibile con i nostri dadiDA394DA397DA501 |  | € 71,00 | B928CH55
Chiave smontaggio ghiera canotto di sterzo MV Agusta | Chiave di smontaggio ghiera canotto di sterzo realizzata dal pieno in lega leggera con successivo trattamento di anodizzazione dura. |  | € 64,00 | CH854N
CINGHIA FISSAGGIO DOPPIO ANELLO | Cinghia a doppio anello da utilizzarsi in abbinamento al nostro kit cinghie a cricchetto GA007B per un facile fissaggio a manubrio o pedaneResistenza: Kg 1000Larghezza 25 mmLunghezza 300 mmKit composto da 1 cinghia |  | € 4,50 | GA008B
CINGHIE FISSAGGIO MOTO A CRICCHETTO (2PZ) | Cinghie per il fissaggio delle moto con tenditore a cricchetto e terminali a gancio.Resistenza: Kg 1000Larghezza 25 mmLunghezza 1.5 + 0.5 mtKit composto da 2 cinghia complete |  | € 28,00 | GA007B
Clutch-Guard Carbon Race - Protezione leva frizione carbonio lucido | CLUTCH-GUARD CARBON RACE il nuovo sistema di protezione leva in fibra di carbonio ideato per moto stradali e da pista. Sviluppato in collaborazione con i migliori Team di Moto GP e Superbike, è un prodotto innovativo e pratico che combina la sicurezza senza tralasciare l'espressione di design e di qualità produttiva.La protezione non è compatibile con eventuali paramani montati di serie, per cui è necessario provvedere alla loro rimozione prima dell'installazione dei Brake-GuardADATTATORINB : per il montaggio della protezione leva è obbligatorio l'utilizzo di un adattatore da acquistarsi separatamente. |  | € 221,50 | PL250KB | PL250KG | PL250KR
Clutch-Guard Carbon Race - Protezione leva frizione carbonio lucido - Pramac Racing Limited Edition | CLUTCH-GUARD CARBON RACE il nuovo sistema di protezione leva in fibra di carbonio ideato per moto stradali e da pista. Sviluppato in collaborazione con i migliori Team di Moto GP e Superbike, è un prodotto innovativo e pratico che combina la sicurezza senza tralasciare l'espressione di design e di qualità produttiva. La protezione non è compatibile con eventuali paramani montati di serie, per cui è necessario provvedere alla loro rimozione prima dell'installazione dei Clutch-GuardADATTATORINB : per il montaggio della protezione leva è obbligatorio l'utilizzo di un adattatore da acquistarsi separatamente. |  | € 244,50 | PL250KBPR | PL250KRPR
Clutch-Guard Carbon Race - Protezione leva frizione carbonio opaco | CLUTCH-GUARD CARBON RACE il nuovo sistema di protezione leva in fibra di carbonio ideato per moto stradali e da pista. Sviluppato in collaborazione con i migliori Team di Moto GP e Superbike, è un prodotto innovativo e pratico che combina la sicurezza senza tralasciare l'espressione di design e di qualità produttiva.La protezione non è compatibile con eventuali paramani montati di serie, per cui è necessario provvedere alla loro rimozione prima dell'installazione dei Brake-GuardADATTATORINB : per il montaggio della protezione leva è obbligatorio l'utilizzo di un adattatore da acquistarsi separatamente. |  | € 221,50 | PL250YB | PL250YG | PL250YR
Clutch-Guard Carbon Race - Protezione leva frizione carbonio opaco - Pramac Racing Limited Edition | CLUTCH-GUARD CARBON RACE il nuovo sistema di protezione leva in fibra di carbonio ideato per moto stradali e da pista. Sviluppato in collaborazione con i migliori Team di Moto GP e Superbike, è un prodotto innovativo e pratico che combina la sicurezza senza tralasciare l'espressione di design e di qualità produttiva. La protezione non è compatibile con eventuali paramani montati di serie, per cui è necessario provvedere alla loro rimozione prima dell'installazione dei Clutch-GuardADATTATORINB : per il montaggio della protezione leva è obbligatorio l'utilizzo di un adattatore da acquistarsi separatamente. |  | € 244,50 | PL250YBPR | PL250YRPR
Clutch-Guard Race - Protezione leva frizione | CLUTCH-GUARD RACE il nuovo sistema di protezione leva ideato per moto stradali e da pista. Sviluppato in collaborazione con i migliori Team di Moto GP e Superbike, un prodotto innovativo e pratico che combina la sicurezza senza tralasciare l'espressione di design e di qualità produttiva. La sicurezza  resa possibile dalla staffa in materiale plastico che evita il contatto della leva con ostacoli che potrebbero causare rovinose cadute. Il design della protezione Clutch-Guard è il frutto di studi durati due anni soprattutto dal punto di vista aerodinamico: una linea filante senza forme di pressione frontale da parte dell'aria dona una guida pulita e senza interferenze.La qualità e lo stile del prodotto sono caratterizzati dai migliori materiali in circolazione grazie ad uno studio approfondito sulle materie plastiche che ha permesso di individuare un polimero in grado di essere flessibile fino ad un determinato punto di sicurezza e tranciabile una volta arrivato alla sua massima elasticità per non permettere il contatto con la leva.La protezione non è compatibile con eventuali paramani montati di serie, per cui è necessario provvedere alla loro rimozione prima dell'installazione dei Clutch-GuardBRAKE-GUARD RACE e CLUTCH-GUARD RACE hanno superato il test di rottura della commissione per la sicurezza in MotoGP. |  | € 137,00 | PL200B | PL200G | PL200R | PL200S | PL200L
Clutch-Guard Race - Protezione leva frizione PRAMAC RACING Lim. Ed. | CLUTCH-GUARD RACE il nuovo sistema di protezione leva ideato per moto stradali e da pista. Sviluppato in collaborazione con i migliori Team di Moto GP e Superbike, un prodotto innovativo e pratico che combina la sicurezza senza tralasciare l'espressione di design e di qualità produttiva. La sicurezza  resa possibile dalla staffa in materiale plastico che evita il contatto della leva con ostacoli che potrebbero causare rovinose cadute. Il design della protezione Clutch-Guard è il frutto di studi durati due anni soprattutto dal punto di vista aerodinamico: una linea filante senza forme di pressione frontale da parte dell'aria dona una guida pulita e senza interferenze.La qualità e lo stile del prodotto sono caratterizzati dai migliori materiali in circolazione grazie ad uno studio approfondito sulle materie plastiche che ha permesso di individuare un polimero in grado di essere flessibile fino ad un determinato punto di sicurezza e tranciabile una volta arrivato alla sua massima elasticità per non permettere il contatto con la leva.La protezione non è compatibile con eventuali paramani montati di serie, per cui è necessario provvedere alla loro rimozione prima dell'installazione dei Clutch-GuardBRAKE-GUARD RACE e CLUTCH-GUARD RACE hanno superato il test di rottura della commissione per la sicurezza in MotoGP. |  | € 147,50 | PL200BPR | PL200RPR
Contrappesi manubrio "Stars and Stripes" | Contrappesi manubrio realizzati dal pieno in lega leggera tramite macchine CNC e successiva anodizzazione superficiale.Il kit viene fornito della viteria necessaria per il montaggio sui più comuni tipi di manubri.Sulle moto provviste di paramani di serie sarà necessario provvedere alla loro rimozione.Il kit è composto da 2 pezzi. |  | € 59,00 | CM242L
Contrappesi manubrio BI-COLOR | Contrappesi manubrio realizzati dal pieno in lega leggera tramite macchine CNC e successiva anodizzazione superficiale. Il kit è composto da due contrappesi che donano un estetica accattivante e racing, eliminando gli originali in plastica o ferro.Il kit viene fornito della viteria necessaria per il montaggio su tutti i tipi di manubri.Sulle moto provviste di paramani di serie sarà necessario provvedere alla loro rimozione.Il kit è composto da 2 pezzi. |  | € 56,00 | CM231B | CM231G | CM231R
Contrappesi manubrio BLAZE | Contrappesi manubrio realizzati dal pieno in lega leggera tramite macchine CNC e successiva anodizzazione superficiale.Il kit è composto da due contrappesi che donano un estetica accattivante e racing, eliminando gli originali in plastica o ferro.Il kit viene fornito della viteria necessaria per il montaggio su tutti i tipi di manubri.Sulle moto provviste di paramani di serie sarà necessario provvedere alla loro rimozione.Il kit è composto da 2 pezzi. |  | € 39,50 | CM239B | CM239G | CM239R
Contrappesi manubrio BOING | Contrappesi manubrio realizzati dal pieno in lega leggera tramite macchine CNC e successiva anodizzazione superficiale. Il kit è composto da due contrappesi che donano un estetica accattivante e racing, eliminando gli originali in plastica o ferro.Il kit viene fornito della viteria necessaria per il montaggio su tutti i tipi di manubri.Sulle moto provviste di paramani di serie sarà necessario provvedere alla loro rimozione.Il kit è composto da 2 pezzi. |  | € 45,00 | CM230B | CM230G | CM230R
Contrappesi manubrio Extralight | Contrappesi manubrio realizzati dal pieno in lega leggera tramite macchine CNC e successiva anodizzazione superficiale. Il kit è composto da due contrappesi che donano un estetica accattivante e racing, eliminando gli originali in plastica o ferro.Il kit viene fornito della viteria necessaria per il montaggio su tutti i tipi di manubri.Sulle moto provviste di paramani di serie sarà necessario provvedere alla loro rimozione.Il kit è composto da 2 pezzi. |  | € 33,50 | CM233B | CM233G | CM233R | CM233L
Contrappesi manubrio GEAR | Contrappesi manubrio realizzati dal pieno in lega leggera tramite macchine CNC e successiva anodizzazione superficiale.Il kit è composto da due contrappesi che donano un estetica accattivante e racing, eliminando gli originali in plastica o ferro.Il kit viene fornito della viteria necessaria per il montaggio su tutti i tipi di manubri.Sulle moto provviste di paramani di serie sarà necessario provvedere alla loro rimozione.Il kit è composto da 2 pezzi. |  | € 64,00 | CM238B | CM238R | CM238S
Contrappesi manubrio GEAR bicolore | Contrappesi manubrio realizzati dal pieno in lega leggera tramite macchine CNC e successiva anodizzazione superficiale.Il kit è composto da due contrappesi che donano un estetica accattivante e racing, eliminando gli originali in plastica o ferro.Il kit viene fornito della viteria necessaria per il montaggio su tutti i tipi di manubri.Sulle moto provviste di paramani di serie sarà necessario provvedere alla loro rimozione.Il kit è composto da 2 pezzi. |  | € 68,00 | CM238BS
Contrappesi manubrio INOX BI-COLOR | Contrappesi manubrio realizzati dal pieno in Acciaio Inox tramite macchine CNC. I tappi esterni realizzati in alluminio con successiva anodizzazione colorata donano un estetica accattivante.Il kit viene fornito di espansori in gomma di varie dimensioni per il montaggio su tutti i tipi di manubri.Sulle moto provviste di paramani di serie sarà necessario provvedere alla loro rimozione.Il kit è composto da 2 pezzi, dal peso di 205 gr cadauno |  | € 99,00 | CM431SG | CM431SB | CM431SR
Contrappesi manubrio LOOK | Contrappesi manubrio realizzati dal pieno in lega leggera tramite macchine CNC e successiva anodizzazione superficiale.Il kit è composto da due contrappesi che donano un estetica accattivante e racing, eliminando gli originali in plastica o ferro.Il kit viene fornito della viteria necessaria per il montaggio su tutti i tipi di manubri.Sulle moto provviste di paramani di serie sarà necessario provvedere alla loro rimozione.Il kit è composto da 2 pezzi. |  | € 45,00 | CM236B | CM236G | CM236R | CM236S | CM236L
Contrappesi manubrio LOOK - Pramac Racing Limited Edition | Contrappesi manubrio realizzati dal pieno in lega leggera tramite macchine CNC e successiva anodizzazione superficiale.Il kit viene fornito della viteria necessaria per il montaggio su tutti i tipi di manubri.Sulle moto provviste di paramani di serie sarà necessario provvedere alla loro rimozione.Il kit è composto da 2 pezzi. |  | € 51,50 | CM236BPR | CM236RPR
Contrappesi manubrio MINI | Contrappesi manubrio realizzati dal pieno in lega leggera tramite macchine CNC e successiva anodizzazione superficiale. Il kit è composto da due contrappesi che donano un estetica accattivante e racing, eliminando gli originali in plastica o ferro.Il kit viene fornito della viteria necessaria per il montaggio su tutti i tipi di manubri.Sulle moto provviste di paramani di serie sarà necessario provvedere alla loro rimozione.Il kit è composto da 2 pezzi. |  | € 29,50 | CM234B | CM234G | CM234R
Contrappesi manubrio Tricolore | Contrappesi manubrio realizzati dal pieno in lega leggera tramite macchine CNC e successiva anodizzazione superficiale.Il kit viene fornito della viteria necessaria per il montaggio sui più comuni tipi di manubri.Sulle moto provviste di paramani di serie sarà necessario provvedere alla loro rimozione.Il kit è composto da 2 pezzi. |  | € 59,00 | CM241R
Contrappeso Blaze singolo lato | Contrappeso singolo, da utilizzare in abbinamento con la protezione leva freno o frizione. Lavorato dal pieno in lega leggera con successivo trattamento di anodizzazione superficiale.Il prodotto viene fornito della viteria necessaria per il montaggio sui manubri con diametro interno da 13 mm a 18,5 mm.Sulle moto provviste di paramani di serie sarà necessario provvedere alla loro rimozione. |  | € 24,00 | PL002B | PL002G | PL002R
Contrappeso singolo | Contrappeso singolo da utilizzare in abbinamento con la protezione leva freno anteriore o frizione, lavorato dal pieno in lega leggera con successivo trattamento di anodizzazione superficiale.Il prodotto viene fornito della viteria necessaria per il montaggio su tutti i tipi di manubri.Sulle moto provviste di paramani di serie sarà necessario provvedere alla loro rimozione. |  | € 24,00 | PL001B | PL001G | PL001R | PL001S | PL001L
Contrappeso singolo Pramac Racing Limited Edition | Contrappeso singolo, da utilizzare in abbinamento con la protezione leva freno anteriore o frizione versione replica Pramac RacingLavorato dal pieno in lega leggera con successivo trattamento di anodizzazione superficiale.Il prodotto è composto da 1 contrappeso e viene fornito della viteria necessaria per il montaggio su tutti i tipi di manubri.Sulle moto provviste di paramani di serie sarà necessario provvedere alla loro rimozione. |  | € 29,50 | PL001BPR | PL001RPR
Contrappeso singolo Tricolore | Contrappeso singolo da utilizzare in abbinamento con la protezione leva freno anteriore o frizione, lavorato dal pieno in lega leggera con successivo trattamento di anodizzazione superficiale.Il prodotto viene fornito della viteria necessaria per il montaggio su tutti i tipi di manubri.Sulle moto provviste di paramani di serie sarà necessario provvedere alla loro rimozione. |  | € 30,00 | PL003R
Corona Z38 P525 MV Agusta | Corona componibile Z38 P525 lavorata dal pieno in Ergal con successivo trattamento di anodizzazione dura.Compatibile con le nostre flange FC301 / FC302 e con la flangia originale. |  | € 104,50 | CN101B
Corona Z39 P525 MV Agusta | Corona componibile Z39 P525 lavorata dal pieno in Ergal con successivo trattamento di anodizzazione dura.Compatibile con le nostre flange FC301 / FC302 e con la flangia originale. |  | € 104,50 | CN102B
Corona Z40 P525 MV Agusta | Corona componibile Z40 P525 lavorata dal pieno in Ergal con successivo trattamento di anodizzazione dura.Compatibile con le nostre flange FC301 / FC302 e con la flangia originale. |  | € 104,50 | CN103B
Corona Z41 P525 MV Agusta | Corona componibile Z41 P525 lavorata dal pieno in Ergal con successivo trattamento di anodizzazione dura.Compatibile con le nostre flange FC301 / FC302 e con la flangia originale. |  | € 104,50 | CN104B
Corona Z42 P525 MV Agusta | Corona componibile Z42 P525 lavorata dal pieno in Ergal con successivo trattamento di anodizzazione dura.Compatibile con le nostre flange FC301 / FC302 e con la flangia originale. |  | € 104,50 | CN105B
Corona Z43 P525 MV Agusta | Corona componibile Z43 P525 lavorata dal pieno in Ergal con successivo trattamento di anodizzazione dura.Compatibile con le nostre flange FC301 / FC302 e con la flangia originale. |  | € 104,50 | CN106B
COVER ELASTICA SERBATOIO FLUIDI FRENO/FRIZIONE | Cover elastica in cotone che protegge i serbatoi olio freno e frizione e previene le piccole fuoriuscite di liquido.Si adatta alle varie dimensioni dei serbatoi liquido originali ed aftermarket92% Poliammide8% Elastane |  | € 8,50 | SEA02B
Dadi corona MV Agusta M8x1.25 | Dadi corona lavorati dal pieno in lega leggera con successiva anodizzazione superficiale.Il kit è composto da cinque dadi per il fissaggio dei parastrappi alloggiati nella corona di trasmissione.Ogni dado mantiene le misure degli originali pertanto risultano perfettamente intercambiabili. |  | € 35,00 | DA385B | DA385G | DA385R
Dadi corona MV Agusta M8x1.25 Titanio | Dadi corona lavorati dal pieno in TITANIO GR 5.Il kit è composto da cinque dadi per il fissaggio dei parastrappi alloggiati nella corona di trasmissione.Ogni dado mantiene le misure degli originali pertanto risultano perfettamente intercambiabili. |  | € 132,00 | DA385X
Dadi ruota posteriore MV Agusta | Dadi ruota posteriore in ergal perfettamente intercambiabile con l'originale in quanto mantiene le stesse misure e forma dell'originale.Ricavato dal pieno mediante l'utilizzo di macchine cnc, anodizzazione superficiale colorata. Per lo smontaggio si consiglia l'utilizzo della chiave B928CH55 |  | € 90,50 | DA397B | DA397G | DA397R
Dadi ruota posteriore MV Agusta - titanio | Dadi ruota posteriore ricavati dal pieno in TITANIO GRADO 5 con successivo trattamento di anodizzazione superficiale.Leggerezza, design e affidabilità per un particolare molto in vista. |  | € 363,00 | DA397X
Dado ruota posteriore DX BICOLOR | Dado ruota posteriore lato destro lavorato dal pieno in lega leggera con successiva anodizzazione superficiale.Questa versione BICOLOR è caratterizzata dalla doppia lavorazione CNC.Plug&Play: sostiuisce la parte originale senza alcuna modifica.Compatibile con i nostri utensili CHM02B e B928CH55 |  | € 64,00 | DA504B | DA504G | DA504R
Dado ruota posteriore SX BICOLOR | Dado ruota posteriore lato sinistro lavorato dal pieno in lega leggera con successiva anodizzazione superficiale.Questa versione BICOLOR è caratterizzata dalla doppia lavorazione CNC.Plug&Play: sostiuisce la parte originale senza alcuna modifica.Compatibile con i nostri utensili CHD01B e B928CH55 |  | € 37,50 | DA501B | DA501G | DA501R
Flangia parastrappi MV Agusta | Flangia parastrappi lavorata dal pieno in lega leggera con successivo trattamento di anodizzazione colorata superficiale. Sostituisce l'originale senza alcuna modifica, utilizzando i parastrappi di serie. |  | € 158,50 | FC301B | FC301G | FC301R
Flangia portacorona MV Agusta | Flangia portacorona per MV Agusta lavorata dal pieno in lega leggera con successiva anodizzazione superficiale.L'installazione è facile e non sono necessarie modifiche; sostituisce semplicemente la flangia originale. |  | € 193,00 | FL505B | FL505G | FL505R
FLANGIA PORTACORONA MV AGUSTA BICOLORE | Flangia portacorona per MV Agusta lavorata dal pieno in lega leggera con successiva anodizzazione superficiale.Il design è caratterizzato dalla doppia lavorazione CNC.L'installazione è facile e non sono necessarie modifiche; sostituisce semplicemente la flangia originale. |  | € 204,00 | FL505BS | FL505GS | FL505RS
Frecce Led DOT | Indicatori di direzione con tecnologia LED realizzati in alluminio con lavorazione CNC.Il kit è composto da due frecce.Attacco Ø M8 - 12 V, 1W RESISTENZE NB : per la sostituzione di una freccia a Lampadina con una freccia a Led è necessario acquistare un kit resistenze. |  | € 77,50 | ID021B
Frecce Led FAST | Indicatori di direzione con tecnologia LED realizzati in ABS, curati nello stile e nelle finiture si contraddistinguono per la loro linea sportiva ed allo stesso elegante.Il kit è composto da due frecce con attacco Ø M8 - 12V, 1.3W RESISTENZE NB : per la sostituzione di una freccia a Lampadina con una freccia a Led è necessario acquistare un kit resistenze. |  | € 63,00 | ID017B
Frecce LED Jet | Indicatori di direzione con tecnologia LED realizzati in alluminio, curati nello stile e nelle finiture si contraddistinguono per la loro linea sportiva ed allo stesso elegante.Il kit è composto da due frecce; fornito di piastrine per l’attacco Ø M8 RESISTENZE NB : per la sostituzione di una freccia a Lampadina con una freccia a Led è necessario acquistare un kit resistenze. |  | € 51,50 | ID015B
Frecce Led sequenziali FLOW | Indicatori di direzione sequenziali con tecnologia LED realizzati in alluminio, curati nello stile e nelle finiture si contraddistinguono per la loro linea sportiva ed allo stesso elegante.Il kit è composto da due frecce.Attacco Ø M8 - 12 V - 8.4 WRESISTENZE NB : per la sostituzione di una freccia a Lampadina con una freccia a Led è necessario acquistare un kit resistenze. |  | € 81,50 | ID020B
Frecce LED SKY | Indicatori di direzione con tecnologia LED curati nello stile e nelle finiture si contraddistinguono per la loro linea sportiva ed allo stesso elegante.Il kit è composto da due frecce con attacco Ø M10 RESISTENZE NB : per la sostituzione di una freccia a Lampadina con una freccia a Led è necessario acquistare un kit resistenze. |  | € 51,50 | ID016B
Frecce LED Task anteriori + luce posizione | Indicatori di direzione con luce di posizione integrata con tecnologia LED realizzati in ABS, curati nello stile e nelle finiture si contraddistinguono per la loro linea sportiva ed allo stesso tempo elegante.Il kit è composto da due frecce anteriori. Per il posteriore è necessario acquistare il codice ID019B.Attacco Ø M8 - Universali - 12 V, 1WRESISTENZE NB : per la sostituzione di una freccia a Lampadina con una freccia a Led è necessario acquistare un kit resistenze. |  | € 63,00 | ID018B
Frecce led Task posteriori + luce posizione e stop | Indicatori di direzione con luce di posizione e stop integrati con tecnologia LED realizzati in ABS, curati nello stile e nelle finiture si contraddistinguono per la loro linea sportiva ed allo stesso elegante.Il kit è composto da due frecce posteriori.Per l'anteriore è necessario acquistare il codice ID018B.Attacco Ø M8 - Universali - 12 V, 1 W RESISTENZE NB : per la sostituzione di una freccia a Lampadina con una freccia a Led è necessario acquistare un kit resistenze. |  | € 63,00 | ID019B
FRENAFILETTI MEDIO 10 ml | Frenafiletti medio 10 ml. |  | € 13,50 | GA006R
Ghiera di sterzo MV Agusta | Ghiera di sterzo lavorato dal pieno in lega leggera tramite macchine a controllo numero, e successiva anodizzazione colorata superficiale. |  | € 40,50 | GH353B | GH353G | GH353R
Griglia radiatore MV Agusta F4, Brutale 1000 e Rush | La griglia radiatore protegge il delicato componente dagli impatti con pietre, animali o altro. La griglia non diminuisce le funzionalità del radiatore.Il fissaggio avviene, in base ai modelli, con viti e/o fascette stringifilo, fornite in dotazione. Non sono necessarie modifiche per il corretto montaggio della protezione radiatore.Il set comprende 1 pezzo. |  | € 79,50 | RA058B
Kit adesivi | Kit adesivi formato A4 210 × 297 mm |  | € 9,50 | STK01B
Kit adesivi ruota da 17 pollici | Kit adesivi per ruota da 17 pollici composto da 4 strisce per decorare una ruota, anteriore o posteriore. |  | € 21,00 | WK001B
Kit adesivi ruota da 17 pollici - Pramac racing Limited. Ed. | Kit adesivi per ruota da 17 pollici composto da 4 strisce per decorare una ruota, anteriore o posteriore.Fondo bianco |  | € 27,00 | WK002PR
Kit adesivi ruota da 17 pollici - Pramac racing Limited. Ed. | Kit adesivi per ruota da 17 pollici composto da 4 strisce per decorare una ruota, anteriore o posteriore.Fondo nero |  | € 27,00 | WK003PR
Kit carter frizione trasparente MV Agusta | Kit completo per il montaggio del carter frizione trasparente su MV Agusta, composto da:Carter frizione trasparenteSpingidisco frizioneMolleScodellini molle |  | € 0,00 | CA300B | CA300G | CA300R | CA300S | CA300L
Kit montaggio serbatoio fluido su pompe radiali Brembo RCS | Kit per il montaggio dei nostri serbatoi fluido sulle pompe radiali Brembo RCS e RCS CorsaCorta. |  | € 32,50 | IFA01B | IFA01G | IFA01R
KIT RIVETTI IN PLASTICA PER CARENE 80PZ | Kit rivetti in plastica per carene, in quattro formati compatibili con le principali supersportive. |  | € 36,50 | GA005B
Kit viti pinza freno anteriore M10x1.25x60 (2 pz) - Titanio | Viteria in titanio per pinza freno anteriore ricavato dal pieno. L'utilizzo di titanio grado 5 permette un notevole risparmio di peso e massima protezione dalla corrosione.Disponibile ora anche nella splendida colorazione nera, ottenuta grazie al trattamento Diamond Like Coating (DLC) Raccomandiamo l'uso di chiave dinamometrica con coppia di serraggio di 38 NmIl Kit è formato da 2 viti (una pinza) |  | € 47,50 | KV355XB | KV355X
Leva freno - modello corto | Perfettamente compatibili con gli attacchi delle leve originali, le leve CNC Racing sono realizzate in alluminio lavorato dal pieno con successiva anodizzazione della superfice e viteria in acciaio. La distanza della leva è regolabile secondo le proprie esigenze, anche in movimento, su 6 posizioni. Le leve sono vendute separatamente in modo da permettere la configurazione della propria coppia di leve ideale scegliendo colore e lunghezza in maniera indipendente, sia per la leva frizione che per quella freno. Lunghezza leva dal centro fulcro 160 mm |  | € 103,00 | LBS04B | LBS04G | LBS04R
Leva freno - modello lungo | Perfettamente compatibili con gli attacchi delle leve originali, le leve CNC Racing sono realizzate in alluminio lavorato dal pieno con successiva anodizzazione della superfice e viteria in acciaio. La distanza della leva è regolabile secondo le proprie esigenze, anche in movimento, su 6 posizioni. Le leve sono vendute separatamente in modo da permettere la configurazione della propria coppia di leve ideale scegliendo colore e lunghezza in maniera indipendente, sia per la leva frizione che per quella freno.Le leve lunghe potrebbero non montare in presenza di paramani, verificare sempre la lunghezza della leva originale.Lunghezza leva dal centro fulcro 190 mm |  | € 103,00 | LBL04B | LBL04G | LBL04R
Leva freno - modello lungo ripiegabile | Perfettamente compatibili con gli attacchi delle leve originali, le leve CNC Racing sono realizzate in alluminio lavorato dal pieno con successiva anodizzazione della superfice e viteria in acciaio. La distanza della leva è regolabile secondo le proprie esigenze, anche in movimento, su 6 posizioni.La leva ribaltabile previene la rottura in caso di caduta.Le leve lunghe potrebbero non montare in presenza di paramani, verificare sempre la lunghezza della leva originale.Lunghezza leva dal centro fulcro 190 mm |  | € 124,00 | LBF04B | LBF04G | LBF04R
Leva freno pieghevole Race - Carbon | Perfettamente compatibili con le pompe freno originali, le leve Race Carbon hanno l'attacco in alluminio lavorato dal pieno con successiva anodizzazione della superficie e viteria in acciaio, mentre la leva snodabile è interamente realizzata in fibra di carbonio. La leva ribaltabile previene la rottura in caso di caduta.La distanza della leva è regolabile secondo le proprie esigenze, anche in movimento, su 25 posizioni tramite l'utilizzo di pomellino in alluminio. In dotazione alle leve Race Carbon sono presenti due pomellini di registrazione, anodizzati in colore rosso ed in nero e facilmente sostituibili.NB: Le leve Racing hanno una lunghezza di 190 mm dal pivot e potrebbero non montare in presenza di paramani, verificare sempre la lunghezza della leva originale od altri impedimenti |  | € 247,50 | LBR04Y | LBR04K
Leva freno pieghevole Red Race - Carbon | Perfettamente compatibili con le pompe freno originali, le leve Race Carbon hanno l'attacco in alluminio lavorato dal pieno con successiva anodizzazione della superficie e viteria in acciaio, mentre la leva snodabile è interamente realizzata in fibra di carbonio. La leva ribaltabile previene la rottura in caso di caduta.La distanza della leva è regolabile secondo le proprie esigenze, anche in movimento, su 25 posizioni tramite l'utilizzo di pomellino in alluminio. In dotazione alle leve Race Carbon sono presenti due pomellini di registrazione, anodizzati in colore rosso ed in nero e facilmente sostituibili.NNB: Le leve Racing hanno una lunghezza di 190 mm dal pivot e potrebbero non montare in presenza di paramani, verificare sempre la lunghezza della leva originale od altri impedimenti |  | € 247,50 | LBR04YR | LBR04KR
Leva freno Race - pieghevole | Perfettamente compatibili con gli attacchi delle leve originali, le leve Racing sono realizzate in alluminio lavorato dal pieno con successiva anodizzazione della superfice e viteria in acciaio. La distanza della leva è regolabile secondo le proprie esigenze, anche in movimento, su 25 posizioni.La leva ribaltabile previene la rottura in caso di caduta.NB: Le leve Racing hanno una lunghezza di 190 mm dal pivot e potrebbero non montare in presenza di paramani, verificare sempre la lunghezza della leva originale. |  | € 134,00 | LBR04B | LBR04R
Leva freno Race - pieghevole Pramac Racing Limited Edition | Perfettamente compatibili con gli attacchi delle leve originali, le leve Racing sono realizzate in alluminio lavorato dal pieno con successiva anodizzazione della superfice e viteria in acciaio. La distanza della leva è regolabile secondo le proprie esigenze, anche in movimento, su 25 posizioni.La leva ribaltabile previene la rottura in caso di caduta.NB: Le leve Racing hanno una lunghezza di 190 mm dal pivot e potrebbero non montare in presenza di paramani, verificare sempre la lunghezza della leva originale od altri impedimenti |  | € 149,50 | LBR04BPR | LBR04RPR
Leva freno Red Race - pieghevole | Perfettamente compatibili con gli attacchi delle leve originali, le leve Racing sono realizzate in alluminio lavorato dal pieno con successiva anodizzazione della superfice e viteria in acciaio. La distanza della leva è regolabile secondo le proprie esigenze, anche in movimento, su 25 posizioni.La leva ribaltabile previene la rottura in caso di caduta.NB: Le leve Racing hanno una lunghezza di 190 mm dal pivot e potrebbero non montare in presenza di paramani, verificare sempre la lunghezza della leva originale od altri impedimenti |  | € 134,00 | LBR04BR
Leva frizione - modello corto | Perfettamente compatibili con gli attacchi delle leve originali, le leve CNC Racing sono realizzate in alluminio lavorato dal pieno con successiva anodizzazione della superfice e viteria in acciaio. La distanza della leva è regolabile secondo le proprie esigenze, anche in movimento, su 6 posizioni. Le leve sono vendute separatamente in modo da permettere la configurazione della propria coppia di leve ideale scegliendo colore e lunghezza in maniera indipendente, sia per la leva frizione che per quella freno. |  | € 103,00 | LCS12B | LCS12G | LCS12R
Leva frizione - modello lungo | Perfettamente compatibili con gli attacchi delle leve originali, le leve CNC Racing sono realizzate in alluminio lavorato dal pieno con successiva anodizzazione della superfice e viteria in acciaio. La distanza della leva è regolabile secondo le proprie esigenze, anche in movimento, su 6 posizioni. Le leve sono vendute separatamente in modo da permettere la configurazione della propria coppia di leve ideale scegliendo colore e lunghezza in maniera indipendente, sia per la leva frizione che per quella freno.Le leve lunghe potrebbero non montare in presenza di paramani, verificare sempre la lunghezza della leva originale. |  | € 103,00 | LCL12B | LCL12G | LCL12R
Leva frizione - modello lungo ripiegabile | Perfettamente compatibili con gli attacchi delle leve originali, le leve CNC Racing sono realizzate in alluminio lavorato dal pieno con successiva anodizzazione della superfice e viteria in acciaio. La distanza della leva è regolabile secondo le proprie esigenze, anche in movimento, su 6 posizioni.La leva ribaltabile previene la rottura in caso di caduta.Le leve lunghe potrebbero non montare in presenza di paramani, verificare sempre la lunghezza della leva originale. |  | € 124,00 | LCF12B | LCF12G | LCF12R
Leva frizione pieghevole Race - Carbon | Perfettamente compatibili con le pompe frizione originali, le leve Race Carbon hanno l'attacco in alluminio lavorato dal pieno con successiva anodizzazione della superfice e viteria in acciaio, mentre la leva snodabile è interamente realizzata in fibra di carbonio. La leva ribaltabile previene la rottura in caso di caduta.La distanza della leva è regolabile secondo le proprie esigenze, anche in movimento, su 25 posizioni tramite l'utilizzo di pomellino in alluminio. In dotazione alle leve Race Carbon sono presenti due pomellini di registrazione, anodizzati in colore rosso ed in nero e facilmente sostituibili.NB: Le leve Racing hanno una lunghezza di 190 mm dal pivot e potrebbero non montare in presenza di paramani, verificare sempre la lunghezza della leva originale od altri impedimenti |  | € 247,50 | LCR12Y | LCR12K
Leva frizione pieghevole Red Race - Carbon | Perfettamente compatibili con le pompe frizione originali, le leve Race Carbon hanno l'attacco in alluminio lavorato dal pieno con successiva anodizzazione della superfice e viteria in acciaio, mentre la leva snodabile è interamente realizzata in fibra di carbonio. La leva ribaltabile previene la rottura in caso di caduta.La distanza della leva è regolabile secondo le proprie esigenze, anche in movimento, su 25 posizioni tramite l'utilizzo di pomellino in alluminio. In dotazione alle leve Race Carbon sono presenti due pomellini di registrazione, anodizzati in colore rosso ed in nero e facilmente sostituibili.NB: Le leve Racing hanno una lunghezza di 190 mm dal pivot e potrebbero non montare in presenza di paramani, verificare sempre la lunghezza della leva originale od altri impedimenti |  | € 247,50 | LCR12YR | LCR12KR
Leva frizione Race - pieghevole | Perfettamente compatibili con gli attacchi delle leve originali, le leve Racing sono realizzate in alluminio lavorato dal pieno con successiva anodizzazione della superfice e viteria in acciaio. La distanza della leva è regolabile secondo le proprie esigenze, anche in movimento, su 25 posizioni.La leva ribaltabile previene la rottura in caso di caduta.NB: Le leve Racing hanno una lunghezza di 190 mm dal pivot e potrebbero non montare in presenza di paramani, verificare sempre la lunghezza della leva originale od altri impedimenti |  | € 134,00 | LCR12B | LCR12R
Leva frizione Race - pieghevole Pramac Racing Limited Edition | Perfettamente compatibili con gli attacchi delle leve originali, le leve Racing sono realizzate in alluminio lavorato dal pieno con successiva anodizzazione della superfice e viteria in acciaio. La distanza della leva è regolabile secondo le proprie esigenze, anche in movimento, su 25 posizioni.La leva ribaltabile previene la rottura in caso di caduta.NB: Le leve Racing hanno una lunghezza di 190 mm dal pivot e potrebbero non montare in presenza di paramani, verificare sempre la lunghezza della leva originale od altri impedimenti |  | € 149,50 | LCR12BPR | LCR12RPR
Leva frizione Red Race - pieghevole | Perfettamente compatibili con gli attacchi delle leve originali, le leve Racing sono realizzate in alluminio lavorato dal pieno con successiva anodizzazione della superfice e viteria in acciaio. La distanza della leva è regolabile secondo le proprie esigenze, anche in movimento, su 25 posizioni.La leva ribaltabile previene la rottura in caso di caduta.NB: Le leve Racing hanno una lunghezza di 190 mm dal pivot e potrebbero non montare in presenza di paramani, verificare sempre la lunghezza della leva originale od altri impedimenti |  | € 134,00 | LCR12BR
Leva parte finale corta per pompe freno radiali Brembo CNC serie XR | Leva parte finale corta per pompe freno radiali Brembo CNC serie XR.Sostituisce la parte finale della leva Brembo senza alcuna modifica. |  | € 110,00 | IFL01B | IFL01G | IFL01R
Leva parte finale corta per pompe radiali Brembo RCS e RCS CorsaCorta | Leva parte finale corta per pompe radiali Brembo RCS e RCS CorsaCorta sia freno che frizione.Sostituisce la parte finale della leva Brembo senza alcuna modifica. |  | € 110,00 | IFL02B | IFL02G | IFL02R
Leva parte finale per pompe radiali Brembo RCS e RCS CorsaCorta | Leva parte finale per pompe radiali Brembo RCS e RCS CorsaCorta sia freno che frizione.Sostituisce la parte finale della leva Brembo senza alcuna modifica. |  | € 110,00 | IFL03B | IFL03G | IFL03R
Lever-Guard Street - Protezione leva freno anteriore con attacco specchio | Lever-Guard STREET il nuovo sistema di protezione leva con predisposizione al montaggio dei nostri specchi bar-end Rocket e Evo.Derivato dal modello Race sviluppato in collaborazione con i migliori Team di MotoGP e Superbike combina la sicurezza alla possibilità di montare lo specchio laterale.Lo specchio è poi facilmente rimovibile per essere subito pronto ad una sessione in pista, in meno di 1 minuto si passa dalla configurazione strada alla pista e viceversa.PRODOTTO UNIVERSALE: verificare la possibilità di un corretto montaggio presso una officina specializzata |  | € 98,00 | PLM01B | PLM01R
Lever-Guard Street - Protezione leva freno anteriore con attacco specchio - Pramac Racing Limited Edition | Lever-Guard STREET Pramac Racing Limited Edition il nuovo sistema di protezione leva con predisposizione al montaggio dei nostri specchi bar-end Rocket e Evo.Derivato dal modello Race sviluppato in collaborazione con i migliori Team di MotoGP e Superbike combina la sicurezza alla possibilità di montare lo specchio laterale.Lo specchio è poi facilmente rimovibile per essere subito pronto ad una sessione in pista, in meno di 1 minuto si passa dalla configurazione strada alla pista e viceversa.PRODOTTO UNIVERSALE: verificare la possibilità di un corretto montaggio presso una officina specializzata |  | € 113,50 | PLM01BPR | PLM01RPR
Lever-Guard Street - Protezione leva frizione con attacco specchio | Lever-Guard STREET il nuovo sistema di protezione leva con predisposizione al montaggio dei nostri specchi bar-end Rocket e Evo.Derivato dal modello Race sviluppato in collaborazione con i migliori Team di Moto GP e Superbike combina la sicurezza alla possibilità di montare lo specchio laterale.Lo specchio è poi facilmente rimovibile per essere subito pronto ad una sessione in pista, in meno di 1 minuto si passa dalla configurazione strada alla pista e viceversa.PRODOTTO UNIVERSALE: verificare la possibilità di un corretto montaggio presso una officina specializzata |  | € 98,00 | PLM02B | PLM02R
Lever-Guard Street - Protezione leva frizione con attacco specchio - Pramac racing Limited Edition | Lever-Guard STREET Pramac Racing Limited Edition il nuovo sistema di protezione leva con predisposizione al montaggio dei nostri specchi bar-end Rocket e Evo.Derivato dal modello Race sviluppato in collaborazione con i migliori Team di Moto GP e Superbike combina la sicurezza alla possibilità di montare lo specchio laterale.Lo specchio è poi facilmente rimovibile per essere subito pronto ad una sessione in pista, in meno di 1 minuto si passa dalla configurazione strada alla pista e viceversa. PRODOTTO UNIVERSALE: verificare la possibilità di un corretto montaggio presso una officina specializzata |  | € 113,50 | PLM02BPR | PLM02RPR
Luce targa FIRE led | Luce targa led universale da applicare al posto dell'originale. Design e qualità distintiva che rendono un piccolo particolare molto innovativo. Si applica sia al posto dell'originale che nei vari porta targa after market.Omologata |  | € 21,00 | ID014B
Luce targa led PRO in alluminio | Luce targa led universale in alluminio, omologata. |  | € 29,00 | ID025B
Luce targa UFIX led | Luce targa LED con scocca in allluminio.Interasse fori 45 mm - vite M5 |  | € 31,00 | ID013B
Manopole EVO | La combinazione tra alluminio e materiali innovativi hanno reso possibile la creazione delle manopole “EVO”, prodotto accattivante e sicuro.Lavorate dal pieno in lega leggera con successivo trattamento di anodizzazione superficiale che offre la disponibilità di varie colorazioni. Inserti in gomma speciale permettono un maggior grip e affidabilità nella guida. Grazie alle tre diverse ghiere in dotazione le manopole possono essere considerate universali.Note tecniche: la lunghezza della manopola è di 120 mm. Possono esserci problemi di montaggio su modelli con manopole riscaldate.Per diversi modelli di moto dotate di Ride By Wire, per un corretto montaggio è disponibile il tubo comando:Ducati MPA01B.MV Agusta MPA02B oppure MPA03BVerificare la lista modelli compatibili prima di procede con l'ordine del prodotto. |  | € 61,50 | MP105B | MP105G | MP105R
Manopole EVO - Bicolor | La combinazione tra alluminio e materiali innovativi hanno reso possibile la creazione delle manopole “EVO”, prodotto accattivante e sicuro.Lavorate dal pieno in lega leggera con successivo trattamento di anodizzazione superficiale che offre la disponibilità di varie colorazioni. Inserti in gomma speciale permettono un maggior grip e affidabilità nella guida. Grazie alle tre diverse ghiere in dotazione le manopole possono essere considerate universali.Note tecniche: la lunghezza della manopola è di 120 mm. Possono esserci problemi di montaggio su modelli con manopole riscaldate.Per diversi modelli di moto dotate di Ride By Wire, per un corretto montaggio è disponibile il tubo comando:Ducati MPA01B.MV Agusta MPA02B oppure MPA03BVerificare la lista modelli compatibili prima di procede con l'ordine del prodotto. |  | € 77,50 | MP105BR | MP105BG
Manopole Lab One | La combinazione tra alluminio e materiali innovativi hanno reso possibile la creazione delle manopole “Lab One”, prodotto accattivante e sicuro.Lavorate dal pieno in lega leggera con successivo trattamento di anodizzazione superficiale che offre la disponibilità di varie colorazioni. Inserti in gomma speciale permettono un maggior grip e affidabilità nella guida. Grazie alle tre diverse ghiere in dotazione le manopole possono essere considerate universali.Note tecniche: la lunghezza della manopola è di 120 mm. Possono esserci problemi di montaggio su modelli con manopole riscaldate.Per diversi modelli di moto dotate di Ride By Wire, per un corretto montaggio è disponibile il tubo comando:Ducati MPA01B.MV Agusta MPA02B oppure MPA03BVerificare la lista modelli compatibili prima di procede con l'ordine del prodotto. |  | € 57,50 | MP100B | MP100G | MP100R | MP100S | MP100L
Manopole ricambio | Kit ricambio manopole in gomma.Solo per le nostre manopole MP100 e MP105 |  | € 19,00 | MPR01B
Molle frizione H40.5 - MV Agusta | Molle frizione costruite in acciaio armonico avente lo stesso coefficiente dell'originale. Le molle non si arrugginiscono e mantengono le proprietà lavorative anche con il passare del tempo.Kit composto da 6 molle. |  | € 37,50 | MO245B | MO245G | MO245R
MOTUL Liquido freni DOT 5.1 - 500 ml | Motul DOT 5.1 è un fluido per impianti frenanti totalmente sintetico ad alto punto di ebollizione.Prodotto 100% sintetico a base di poliglicoliColore GialloPunto di ebollizione a secco 270 °C / 518 °FPunto di ebollizione a umido 185 °C / 365 °FViscosità a -40°C (-40°F) 820 mm²/sViscosità a 100°C (212°F) 2.1 mm²/s |  | € 13,50 | GA015N
Patch ricamata | Patch ricamata, misure mm 60 x 55 |  | € 5,50 | Patch
Piattello spingidisco frizione antisaltellamento MV Agusta con cuscinetto | Piattello spingidisco per frizione antisaltellamento MV Agusta 4 cilindri lavorato dal pieno in lega leggera con successiva anodizzazione superficiale.Sostituisce il piattello originale senza alcuna modifica grazie al cuscinetto già montato, calettato a caldo. |  | € 193,00 | SP303B | SP303G | SP303R | SP303S
Poggiapiedi pedane passeggero originali Ducati MV Agusta | Poggiapiedi per pedane passeggero originali, lavorate dal pieno in lega leggera con successiva anodizzazione superficiale. Le lavorazioni studiate nei campi gara permettono un elevato grip durante la guida e una miglioria estetica non indifferente. Un grip migliore è importante anche per il passeggero e non solo per il pilota, nelle curve e nelle impostazioni di guida il passeggero diventa tutt'uno con il pilota. |  | € 86,50 | PC111B | PC111G | PC111R
Poggiapiedi per pedane pilota originali Ducati MV Agusta | Poggiapiedi per pedane originali per migliorare grip ed estetica della moto. Applicabili sulle pedane originali permettono di avere un miglior grip senza far scivolare il piede sia nelle percorrenze dritte che nelle curve.Le lavorazioni studiate nei campi gara rendono il poggiapiede meno scivoloso trasferendo sicurezza e tranquillità nella guida senza stravolgere nessuna impostazione di altezza o altre misure. Essendo applicabile sulla pedana originale si migliora grip ed estetica senza apportare nessuna modifica. |  | € 86,50 | PC110B | PC110G | PC110R
Pompa Freno Radiale Anteriore Brembo 17RCS | Il sistema RCS consiste in un registro col quale è possibile modificare l’interasse leva su 18 oppure 20 mm, in modo da raggiungere il feeling ideale tra pilota e moto: variando l’interasse, infatti, è possibile rendere l’impianto frenante più reattivo e pronto (int. 20) oppure più modulabile (int. 18).Scheda descrittivaPompante interno MOTO GPIl pistoncino, le guarnizioni ed il puntalino della 17 RCS sono i medesimi delle pompe utilizzate dalla quasi totalità dei piloti della MotoGP e della SBK. Ridottissime tolleranze di lavorazione e ottima scorrevolezza.Corpo PompaIl corpo pompa è in lega d’alluminio, ottenuto tramite forgiatura e lavorato successivamente CNC con fresature d’alleggerimento. Per la finitura superficiale è stata scelta l’ossidazione dura.Leva La leva è costituita da due componenti principali: il guida Leva Racing e la leva stessa, snodata, realizzata attraverso forgiatura.Interruttore Luce Stop (freno)E’ stato predisposto un alloggiamento specifico per l’interruttore meccanico di accensione luce stop, per l’utilizzo stradale della pompa freno.PRODOTTO UNIVERSALE: verificare la possibilità di un corretto montaggio presso una officina specializzata |  | € 220,91 | 110A26340
Pompa Freno Radiale Anteriore Brembo 17RCS CORSA CORTA | Questa è la rivoluzionaria Pompa radiale Brembo RCS Corsa Corta, che rappresenta l'evoluzione della Brembo RCS. Con questo nuovo modello, Brembo ha voluto mettere a tua disposizione, una serie di accortezze tecniche e regolazioni che fino ad oggi erano disponibili solo per i piloti MotoGP e SBK.Infatti la RCS Corsa Corta dispone oltre la regolazione della distanza leva-manubrio e la regolazione dell'interasse, anche la variazione del punto di attacco della frenata, in poche parole, si può scegliere se vogliamo che la pompa freno sia più o meno aggressiva nella primissima parte dell'escursione della leva, potendo regolare anche la corsa a vuoto. REGOLAZIONI della 17 RCS Corsa Corta completamente personalizzabile:- Regolazione CORSA A VUOTO: può essere tarata su 3 posizioni (R-S-N) determinando in modo molto accurato la reattività o la dolcezza della frenata nella primissima parte di escursione della leva.- Regolazione DISTANZA LEVA-MANUBRIO: può essere regolata in modo millimetrico la distanza della leva dal manubrio, così potrai adattarla alle dimensioni della tua mano. - Regolazione INTERASSE LEVA (RCS ratio click system): tarabile su due posizioni 18mm per la massima modulabilità o 20mm per la massima potenza Cosa cambia tra Brembo 17RCS Corsa Corta e la Brembo 17RCS? Il cambiamento sostanziale è la regolazione della Corsa a vuoto, che sulla vecchia 17RCS non è presente, e questo ti permetterò di regolare ancora meglio la pompa freno in base alle tue esigenze, creando il feeling perfetto per staccate da paura!!! Potrai "mappare" con la semplice rotazione di un pomellino la pompa radiale in base alle esigenze del momento, che potrebbero essere pista con staccate violente, oppure una pista con staccate meno aggressive, o anche pista asciutta/pista bagnata, gomme nuove o gomme usate ecc ecc. Come funziona la Brembo 17RCS Corsa Corta? Prima di tutto vogliamo spiegarti cos'è la corsa a vuoto. La corsa a vuoto di una pompa consiste nello spostamento del pistoncino dalla posizione di rilascio totale (quando la leva freno è a riposo) fino alla chiusura del foro di alimentazione del serbatoioetto olio.Durante questo movimento la pressione nel circuito frenante non aumenta e, conseguentemente, non si avrà alcuna azione frenante. Dalla chiusura del foro di alimentazione in avanti CORSA EFFICACE, la pressione nel circuito frenante aumenterà fino a raggiungere l’effetto frenante voluto. Regolazione CORSA A VUOTO -Posizione R “RACE”: La corsa a vuoto è minimizzata, la leva risulterà più reattiva.-Posizione S “SPORT”: La corsa a vuoto è in posizione intermedia, così pure il feeling alla leva.-Posizione N “NORMAL”: La corsa a vuoto è maggiore, si avrà quindi una modulabilità più ampia e un’attacco della frenata più dolce. Effetto della CORSA A VUOTO sulla corsa totale della leva.La corsa efficace del pistoncino pompa (schema alla pagina successiva), necessaria per ottenere una certa pressione in un determinato circuito, sarà sempre la medesima. Siccome attraverso la regolazione della corsa a vuoto si va a modificare l’escursione del pistoncino PRIMA della chiusura del foro di alimentazione, si evince che fissando una determinata corsa totale (vuoto + efficace) come riferimento si otterranno differenti pressioni nel circuito frenante in relazione alle diverse tarature. Questa variazione è lineare, e corrisponde ad un valore di circa il 15%.L’impostazione della Corsa a Vuoto si aggiunge alle due possibilità di settaggio già esistenti: la regolazione della distanza della leva dal manubrio ed il sistema RCS (Ratio Click System), che permette di modificare l’interasse pompa su due differenti posizioni: 18 mm. per la massima modulabilità e 20 mm. per la massima prontezza dell’impianto frenante.Altre Caratteristiche: Componentistica interna pompa e corpo pompaLa componentistica interna (pistoncino, guarnizioni, puntalino) è di stretta derivazione Motogp. Il corpo pompa è forgiato in lega di alluminio e lavorato tramite macchine a controllo numerico al fine di ottenere tolleranze di lavorazione strettissime. Vengono compiute successivamente fresature di allegerimento e infine viene ossidato. L'italianità della tecnologia Brembo è chiaramente identificabile dalla bandiera italiana e dal logo Brembo Racing posizionato in coincidenza dello snodo della leva. Leva snodataLa pompa radiale è dotata di leva freno snodata (ossia ne permette il ribaltamento solo in caso di caduta al fine di evitare la rottura della leva).La rotellina di regolazione della leva dal manubrio è posizionata sullo stesso asse della leva, così da facilitare notevolmente l'applicazione del remote adjuster. Interruttore luce stopE’ stato predisposto un alloggiamento specifico per l’interruttore meccanico di accensione luce stop, per l’utilizzo stradale della pompa freno che è compreso nel kit. Lo switch funziona con leva a riposta in modo NORMALMENTE APERTO, quindi premendo la leva chiude il circuito elettrico. Non funziona quindi nelle moto che hanno lo switch originale NORMALMENTE CHIUSI come per esempio le BMW. In questo caso serve lo switch apposito da acquistare a parte Caratteristiche Tecniche:Materiale Alluminio forgiatoØ Pistone mm17Interasse leva variabile 18-20mmTipo di leva LEVA LUNGA SNODATASingolo/doppio disco DOUBLEProtezione superficiale Anodizzazione duraMicrointerruttore luce freno compresoFissaggio manubrio 22,2 (mm) PRODOTTO UNIVERSALE: verificare la possibilità di un corretto montaggio presso una officina specializzata |  | € 295,91 | 110C74040
Pompa Freno Radiale Anteriore Brembo 19RCS | Il sistema RCS consiste in un registro col quale è possibile modificare l’interasse leva su 18 oppure 20 mm, in modo da raggiungere il feeling ideale tra pilota e moto: variando l’interasse, infatti, è possibile rendere l’impianto frenante più reattivo e pronto (int. 20) oppure più modulabile (int. 18).Scheda descrittivaPompante interno MOTO GPIl pistoncino, le guarnizioni ed il puntalino della 19 RCS sono i medesimi delle pompe utilizzate dalla quasi totalità dei piloti della MotoGP e della SBK. Ridottissime tolleranze di lavorazione e ottima scorrevolezza.Corpo PompaIl corpo pompa è in lega d’alluminio, ottenuto tramite forgiatura e lavorato successivamente CNC con fresature d’alleggerimento. Per la finitura superficiale è stata scelta l’ossidazione dura.Leva La leva è costituita da due componenti principali: il guida Leva Racing e la leva stessa, snodata, realizzata attraverso forgiatura.Interruttore Luce Stop (freno)E’ stato predisposto un alloggiamento specifico per l’interruttore meccanico di accensione luce stop, per l’utilizzo stradale della pompa freno.PRODOTTO UNIVERSALE: verificare la possibilità di un corretto montaggio presso una officina specializzata |  | € 220,91 | 110A26310
Pompa Freno Radiale Anteriore Brembo 19RCS CORSA CORTA | Questa è la rivoluzionaria Pompa radiale Brembo RCS Corsa Corta, che rappresenta l'evoluzione della Brembo RCS. Con questo nuovo modello, Brembo ha voluto mettere a tua disposizione, una serie di accortezze tecniche e regolazioni che fino ad oggi erano disponibili solo per i piloti MotoGP e SBK.Infatti la RCS Corsa Corta dispone oltre la regolazione della distanza leva-manubrio e la regolazione dell'interasse, anche la variazione del punto di attacco della frenata, in poche parole, si può scegliere se vogliamo che la pompa freno sia più o meno aggressiva nella primissima parte dell'escursione della leva, potendo regolare anche la corsa a vuoto. REGOLAZIONI della 19 RCS Corsa Corta completamente personalizzabile:- Regolazione CORSA A VUOTO: può essere tarata su 3 posizioni (R-S-N) determinando in modo molto accurato la reattività o la dolcezza della frenata nella primissima parte di escursione della leva.- Regolazione DISTANZA LEVA-MANUBRIO: può essere regolata in modo millimetrico la distanza della leva dal manubrio, così potrai adattarla alle dimensioni della tua mano. - Regolazione INTERASSE LEVA (RCS ratio click system): tarabile su due posizioni 18mm per la massima modulabilità o 20mm per la massima potenza Cosa cambia tra Brembo 19RCS Corsa Corta e la Brembo 19RCS? Il cambiamento sostanziale è la regolazione della Corsa a vuoto, che sulla vecchia 19RCS non è presente, e questo ti permetterò di regolare ancora meglio la pompa freno in base alle tue esigenze, creando il feeling perfetto per staccate da paura!!! Potrai "mappare" con la semplice rotazione di un pomellino la pompa radiale in base alle esigenze del momento, che potrebbero essere pista con staccate violente, oppure una pista con staccate meno aggressive, o anche pista asciutta/pista bagnata, gomme nuove o gomme usate ecc ecc. Come funziona la Brembo 19RCS Corsa Corta? Prima di tutto vogliamo spiegarti cos'è la corsa a vuoto. La corsa a vuoto di una pompa consiste nello spostamento del pistoncino dalla posizione di rilascio totale (quando la leva freno è a riposo) fino alla chiusura del foro di alimentazione del serbatoioetto olio.Durante questo movimento la pressione nel circuito frenante non aumenta e, conseguentemente, non si avrà alcuna azione frenante. Dalla chiusura del foro di alimentazione in avanti CORSA EFFICACE, la pressione nel circuito frenante aumenterà fino a raggiungere l’effetto frenante voluto. Regolazione CORSA A VUOTO -Posizione R “RACE”: La corsa a vuoto è minimizzata, la leva risulterà più reattiva.-Posizione S “SPORT”: La corsa a vuoto è in posizione intermedia, così pure il feeling alla leva.-Posizione N “NORMAL”: La corsa a vuoto è maggiore, si avrà quindi una modulabilità più ampia e un’attacco della frenata più dolce. Effetto della CORSA A VUOTO sulla corsa totale della leva.La corsa efficace del pistoncino pompa (schema alla pagina successiva), necessaria per ottenere una certa pressione in un determinato circuito, sarà sempre la medesima. Siccome attraverso la regolazione della corsa a vuoto si va a modificare l’escursione del pistoncino PRIMA della chiusura del foro di alimentazione, si evince che fissando una determinata corsa totale (vuoto + efficace) come riferimento si otterranno differenti pressioni nel circuito frenante in relazione alle diverse tarature. Questa variazione è lineare, e corrisponde ad un valore di circa il 15%.L’impostazione della Corsa a Vuoto si aggiunge alle due possibilità di settaggio già esistenti: la regolazione della distanza della leva dal manubrio ed il sistema RCS (Ratio Click System), che permette di modificare l’interasse pompa su due differenti posizioni: 18 mm. per la massima modulabilità e 20 mm. per la massima prontezza dell’impianto frenante.Le pompe radiali RCS sono disponibili in più versioni: 19, 17, 15 e 14. Questi numeri identificano il diametro del pistoncino e determinano il loro utilizzo: la 19 RCS deve essere impiegata su impianti bidisco 4 pistoncini di diametro superiore a 32 mm., la 17 RCS come la 19 ma su pinze con pistoncini ø 30 o 32 (pinze Brembo M50), la 15 RCS può essere montata su impianti monodisco con pinza a 4 pistoncini oppure bidisco ma con pinze di tipo flottante mentre la 14 RCS su impianti monodisco e pinza a due pistoncini. Nella gamma RCS sono presenti anche le frizioni, con pistoncino ø 19, 17 o 16. Altre Caratteristiche: Componentistica interna pompa e corpo pompaLa componentistica interna (pistoncino, guarnizioni, puntalino) è di stretta derivazione Motogp. Il corpo pompa è forgiato in lega di alluminio e lavorato tramite macchine a controllo numerico al fine di ottenere tolleranze di lavorazione strettissime. Vengono compiute successivamente fresature di allegerimento e infine viene ossidato. L'italianità della tecnologia Brembo è chiaramente identificabile dalla bandiera italiana e dal logo Brembo Racing posizionato in coincidenza dello snodo della leva. Leva snodataLa pompa radiale è dotata di leva freno snodata (ossia ne permette il ribaltamento solo in caso di caduta al fine di evitare la rottura della leva).La rotellina di regolazione della leva dal manubrio è posizionata sullo stesso asse della leva, così da facilitare notevolmente l'applicazione del remote adjuster. Interruttore luce stopE’ stato predisposto un alloggiamento specifico per l’interruttore meccanico di accensione luce stop, per l’utilizzo stradale della pompa freno che è compreso nel kit. Lo switch funziona con leva a riposta in modo NORMALMENTE APERTO, quindi premendo la leva chiude il circuito elettrico. Non funziona quindi nelle moto che hanno lo switch originale NORMALMENTE CHIUSI come per esempio le BMW. In questo caso serve lo switch apposito da acquistare a parte Caratteristiche Tecniche:Materiale Alluminio forgiatoØ Pistone mm19Interasse leva variabile 18-20mmTipo di leva LEVA LUNGA SNODATASingolo/doppio disco DOUBLEProtezione superficiale Anodizzazione duraMicrointerruttore luce freno compresoFissaggio manubrio 22,2 (mm) PRODOTTO UNIVERSALE: verificare la possibilità di un corretto montaggio presso una officina specializzata |  | € 295,91 | 110C74010
Pompa Frizione Radiale Brembo 16RCS | Sistema RCS:Il sistema RCS brevettato da Brembo sposta l'interasse della leva attraverso la rotazione di un eccentrico.Passare da una configurazione all'altra è veramente semplice e consente di rendere la leva più o meno morbida in base alle proprie esigenze.La potenza di spinta e apertura della frizione sarà sempre la stessa,ma il feeling sarà perfetto!Caratteristiche Tecniche:Diametro pistone: 16mmInterasse leva: 16/18mmMateriale: Alluminio forgiato, anodizzazione duraFluido: DOT 4PRODOTTO UNIVERSALE: verificare la possibilità di un corretto montaggio presso una officina specializzata |  | € 241,90 | 110A26350
Porta targa regolabile MV Agusta F4 | Porta targa regolabile in acciaio composto da supporto targa, luce targa LED, supporti frecce, catarifrangente.Caratteristiche:- Attacco specifico per il modello di moto compreso di viteria per il facile e veloce montaggio.- Inclinazione regolabile grazie ad un ampia scala di regolazioni è possibile modificare l’inclinazione della targa.- Altezza targa regolabile: la targa può essere posizionata in varie punti lungo il proprio asse fino al raggiungimento dell’altezza e misura desiderata.- Luce targa a LED di piccole dimensioni, omologata. Il piatto targa nel kit è quello per la targa italiana PTX01B; specificare nell'ordine se si desidera un'altra misura tra quelle disponibili. La foto del porta targa è illustrativa. |  | € 84,50 | PT124B
Portachiavi | Portachiavi in gomma |  | € 2,50 | KR001N
Pulsantiera destra - pompa freno radiale Brembo CNC e forgiate | Pulsantiera destra per pompa freno radiale Brembo OEM e RCS.Sostituisce il ricambio originale 8000A0920/8000A6388Il corpo pulsantiera è ricavato dal pieno in alluminio 7075 (Ergal) e successivamente sottoposto a processo di anodizzazione dura nera, che ne esalta le lavorazioni con i macchinari a controllo numerico. I pulsanti/interruttori utilizzati sono a norma militare IP67, norma che certifica la tenuta stagna della pulsantiera stessa. Il funzionamento di ogni pulsante è assicurato per oltre 700.000 cicli.Il montaggio plug&play è semplicissimo: basta smontare la pulsantiera originale ed il cavallotto della pompa freno anteriore con l’attrezzatura necessaria prevista dalla Casa Costruttrice e montare la pulsantiera CNC Racing collegando lo spinotto al cavo originale della moto. Non occorre intervenire in alcun altro modo sulla moto ed è sempre possibile tornare alla configurazione originale senza alcun tipo di modifica. Rosso - Interruttore ON/OFFNero - Pulsante avviamentoGrigio - Interruttore ON/OFF utilizzabile a piacere |  | € 255,50 | SWM08B
Pulsantiera destra - pompa freno radiale Brembo OEM e RCS | Pulsantiera destra per pompa freno radiale Brembo OEM e RCS.Sostituisce il ricambio originale 8000A0920/8000A6388Il corpo pulsantiera è ricavato dal pieno in alluminio 7075 (Ergal) e successivamente sottoposto a processo di anodizzazione dura nera, che ne esalta le lavorazioni con i macchinari a controllo numerico. I pulsanti/interruttori utilizzati sono a norma militare IP67, norma che certifica la tenuta stagna della pulsantiera stessa. Il funzionamento di ogni pulsante è assicurato per oltre 700.000 cicli.Il montaggio plug&play è semplicissimo: basta smontare la pulsantiera originale ed il cavallotto della pompa freno anteriore con l’attrezzatura necessaria prevista dalla Casa Costruttrice e montare la pulsantiera CNC Racing collegando lo spinotto al cavo originale della moto. Non occorre intervenire in alcun altro modo sulla moto ed è sempre possibile tornare alla configurazione originale senza alcun tipo di modifica. Rosso - Interruttore ON/OFFNero - Pulsante avviamentoGrigio - Interruttore ON/OFF utilizzabile a piacere |  | € 255,50 | SWM07B
Pulsantiera destra - pompa freno radiale Brembo OEM e RCS | Pulsantiera destra per pompa freno radiale Brembo OEM e RCS.Il corpo pulsantiera è ricavato dal pieno in alluminio 7075 (Ergal) e successivamente sottoposto a processo di anodizzazione dura nera, che ne esalta le lavorazioni con i macchinari a controllo numerico. I pulsanti/interruttori utilizzati sono a norma militare IP67, norma che certifica la tenuta stagna della pulsantiera stessa. Il funzionamento di ogni pulsante è assicurato per oltre 700.000 cicli.Il montaggio plug&play è semplicissimo: basta smontare la pulsantiera originale ed il cavallotto della pompa freno anteriore con l’attrezzatura necessaria prevista dalla Casa Costruttrice e montare la pulsantiera CNC Racing collegando lo spinotto al cavo originale della moto. Non occorre intervenire in alcun altro modo sulla moto ed è sempre possibile tornare alla configurazione originale senza alcun tipo di modifica. Rosso - Interruttore ON/OFFNero - Pulsante avviamentoGrigio - Interruttore ON/OFF utilizzabile a piacere |  | € 255,50 | SWM02B
Pulsantiera destra - pompe freno radiale Brembo CNC e forgiate | Pulsantiera destra per pompe freno radiale Brembo CNC e forgiate.Il corpo pulsantiera è ricavato dal pieno in alluminio 7075 (Ergal) e successivamente sottoposto a processo di anodizzazione dura nera, che ne esalta le lavorazioni con i macchinari a controllo numerico. I pulsanti/interruttori utilizzati sono a norma militare IP67, norma che certifica la tenuta stagna della pulsantiera stessa. Il funzionamento di ogni pulsante è assicurato per oltre 700.000 cicli.Il montaggio plug&play è semplicissimo: basta smontare la pulsantiera originale ed il cavallotto della pompa freno anteriore con l’attrezzatura necessaria prevista dalla Casa Costruttrice e montare la pulsantiera CNC Racing collegando lo spinotto al cavo originale della moto. Non occorre intervenire in alcun altro modo sulla moto ed è sempre possibile tornare alla configurazione originale senza alcun tipo di modifica.Rosso - Interruttore ON/OFFNero - Pulsante avviamentoGrigio - Interruttore ON/OFF utilizzabile a piacereCompatibile con le seguenti pompe Brembo:10476060 19x2010476070 19x1810476075 19x1810476080 16x1810476082 16x1810476085 16x1810476087 16x18XR01130 16x16XR01170 19x16XR01171 19x18XR01172 19x20XA7G710 19x18 GPXA7G7G0 19x18 GP |  | € 255,50 | SWM03B
Pulsantiera sinistra - Versione stradale | Il corpo pulsantiera è ricavato dal pieno in alluminio 7075 (Ergal) e successivamente sottoposto a processo di anodizzazione dura nera, che ne esalta le lavorazioni con i macchinari a controllo numerico. I pulsanti/interruttori utilizzati sono a norma militare IP67, norma che certifica la tenuta stagna della pulsantiera stessa. Il funzionamento di ogni pulsante è assicurato per oltre 700.000 cicli.Il montaggio plug&play è semplicissimo: basta smontare la pulsantiera originale ed il cavallotto della pompa freno anteriore con l’attrezzatura necessaria prevista dalla Casa Costruttrice e montare la pulsantiera CNC Racing collegando lo spinotto al cavo originale della moto. Non occorre intervenire in alcun altro modo sulla moto ed è sempre possibile tornare alla configurazione originale senza alcun tipo di modifica.Pulsanti AnterioriBlu - AbbagliantiGrigio - Freccia dxNero - OKRosso - Freccia sxGiallo - ClacsonPulsante PosterioreVerde - Set |  | € 349,50 | SWM06B
Pulsantiera sinistra - Versione stradale | Il corpo pulsantiera è ricavato dal pieno in alluminio 7075 (Ergal) e successivamente sottoposto a processo di anodizzazione dura nera, che ne esalta le lavorazioni con i macchinari a controllo numerico. I pulsanti/interruttori utilizzati sono a norma militare IP67, norma che certifica la tenuta stagna della pulsantiera stessa. Il funzionamento di ogni pulsante è assicurato per oltre 700.000 cicli.Il montaggio plug&play è semplicissimo: basta smontare la pulsantiera originale ed il cavallotto della pompa freno anteriore con l’attrezzatura necessaria prevista dalla Casa Costruttrice e montare la pulsantiera CNC Racing collegando lo spinotto al cavo originale della moto. Non occorre intervenire in alcun altro modo sulla moto ed è sempre possibile tornare alla configurazione originale senza alcun tipo di modifica.Pulsanti AnterioriBlu - AbbagliantiGrigio - Freccia dxNero - OKRosso - Freccia sxGiallo - ClacsonPulsante PosterioreVerde - Set |  | € 349,50 | SWM01B
Pulsantiera sinistra/destra - Versione Racing | Pulsantiera Racing che integra le funzioni della pulsantiera sinistra e destra.Il corpo pulsantiera è ricavato dal pieno in alluminio 7075 (Ergal) e successivamente sottoposto a processo di anodizzazione dura nera, che ne esalta le lavorazioni con i macchinari a controllo numerico. I pulsanti/interruttori utilizzati sono a norma militare IP67, norma che certifica la tenuta stagna della pulsantiera stessa. Il funzionamento di ogni pulsante è assicurato per oltre 700.000 cicli.Il montaggio plug&play è semplicissimo: basta smontare la pulsantiera originale ed il cavallotto della pompa freno anteriore con l’attrezzatura necessaria prevista dalla Casa Costruttrice e montare la pulsantiera CNC Racing collegando lo spinotto al cavo originale della moto. Non occorre intervenire in alcun altro modo sulla moto ed è sempre possibile tornare alla configurazione originale senza alcun tipo di modifica.Pulsanti AnterioriRosso - Interruttore ON/OFF avviamentoGrigio - Interruttore ON/OFF utilizzabile a piacereNero - MODEGiallo - SetVerde -Pulsante avviamento |  | € 338,00 | SWM04B
Remote Adjuster - leva freno anteriore Brembo CNC e forgiate | Il Remote Adjuster permette di regolare la distanza della leva freno anteriore durante la guida.Il Remote Adjuster è lavorato dal pieno in lega leggera con successiva anodizzazione superficiale. |  | € 127,00 | RJ003R | RJ003B
Remote Adjuster - leva freno anteriore Brembo OEM | Il Remote Adjuster permette di regolare la distanza della leva freno anteriore durante la guida.Il Remote Adjuster è lavorato dal pieno in lega leggera con successiva anodizzazione superficiale. |  | € 127,00 | RJ001R | RJ001B
Remote Adjuster - leva freno anteriore Brembo RCS | Il Remote Adjuster permette di regolare la distanza della leva freno anteriore durante la guida.Il Remote Adjuster è lavorato dal pieno in lega leggera con successiva anodizzazione superficiale. |  | € 127,00 | RJ002R | RJ002B
Remote Adjuster - leva freno anteriore Race | Il Remote Adjuster permette di regolare la distanza della leva freno anteriore durante la guida.Il Remote Adjuster è lavorato dal pieno in lega leggera con successiva anodizzazione superficiale. |  | € 127,00 | RJ004R | RJ004B
Resistenze Cablate per Frecce a Led | Il kit di resistenze permette l'installazione di frecce a led su una moto le cui frecce originali sono a lampadina.Il kit è composto da due resistenze cablate ed isolate con guaina, da 10 Watt /10 Ohm Nota: le immagini sono puramente illustrative e potrebbero non rappresentare esattamente il prodotto consegnato |  | € 13,50 | RS010B
Serbatoio olio freno 25 ml MONOCHROME tre beccucci PRAMAC RACING Limited Edition | Serbatoi olio freno/frizione lavorati dal pieno tramite macchine cnc con successiva anodizzazione superficiale che, oltre a conferire un ampia gamma di colori, garantisce qualità e durata nel tempo.Realizzati in varie misure e con varie uscite per le tubazioni, permettono l'adattamento sui più svariati modelli di moto. I diversi colori disponibili danno vita ad un prodotto che in origine nasce in plastica e si trasforma in un prodotto accattivante e sportivo. Il kit comprende tutte le uscite e gli attacchi per il montaggio senza nessuna modifica.PRODOTTO UNIVERSALE: verificare la possibilità di un corretto montaggio presso una officina specializzata |  | € 103,00 | SE701BPR | SE701RPR
Serbatoio olio freno anteriore 25 ml - in carbonio | Serbatoio olio freno anteriore prodotto in carbonio lavorato in autoclave con trama plain e finitura superficiale opaca o lucida.Il serbatoio prevede un oblò di verifica livello olio.Il kit comprende tre uscite (inclinazione verticale, a 45° e 90°), due staffe metalliche e guarnizioni complete.Serbatoio olio 25 ml - H 45 mm - Ø 50 mmPRODOTTO UNIVERSALE: verificare la possibilità di un corretto montaggio presso una officina specializzata |  | € 149,50 | SE801Y | SE801K
Serbatoio olio freno anteriore 25 ml con oblò livello - solo corpo | Serbatoi olio freno/frizione lavorati dal pieno tramite macchine cnc con successiva anodizzazione superficiale che, oltre a conferire un ampia gamma di colori, garantisce qualità e durata nel tempo.Il kit comprende tre uscite (inclinazione verticale, a 45° e 90°), due staffe metalliche e guarnizioni complete.NB: Corpo serbatoio e tappo vengono ora venduti separatamente per permettere la massima personalizzazione cromatica del prodotto finale, dando vita ad un prodotto che nasce in plastica e si trasforma in un prodotto accattivante e sportivo. E' quindi necessario acquistare anche il tappo art. SEC25 nelle varianti SEC25B(nero), SEC25G(oro), SEC25L(blu), SEC25R(rosso)PRODOTTO UNIVERSALE: verificare la possibilità di un corretto montaggio presso una officina specializzataPRODOTTO UNIVERSALE: verificare la possibilità di un corretto montaggio presso una officina specializzata |  | € 75,00 | SEB25B | SEB25G | SEB25R | SEB25L
Serbatoio olio freno anteriore 25 ml con oblò livello - solo tappo | Serbatoi olio freno/frizione lavorati dal pieno tramite macchine cnc con successiva anodizzazione superficiale che, oltre a conferire un ampia gamma di colori, garantisce qualità e durata nel tempo.NB: il tappo è specifico per il nostro art. SEB25 nelle varianti SEB25B(nero), SEB25G(oro), SEB25L(blu), SEB25R(rosso)PRODOTTO UNIVERSALE: verificare la possibilità di un corretto montaggio presso una officina specializzata |  | € 23,00 | SEC25B | SEC25G | SEC25R | SEC25L
Serbatoio olio freno anteriore 25 ml Pramac Racing Limited Edition - in carbonio | Serbatoio olio freno anteriore prodotto in carbonio lavorato in autoclave con trama plain e finitura superficiale opaca o lucida.Il serbatoio prevede un oblò di verifica livello olio.Il kit comprende tre uscite (inclinazione verticale, a 45° e 90°), due staffe metalliche e guarnizioni complete.Serbatoio olio 25 ml - H 45 mm - Ø 50 mmPRODOTTO UNIVERSALE: verificare la possibilità di un corretto montaggio presso una officina specializzata |  | € 169,00 | SE801YPR | SE801KPR
Serbatoio olio freno anteriore 25 ml REBEL | Serbatoi olio freno anteriore lavorati dal pieno tramite macchine cnc con successiva anodizzazione superficiale che, oltre a conferire un ampia gamma di colori, garantisce qualità e durata nel tempo.Il kit comprende tre uscite (inclinazione verticale, a 45° e 90°), due staffe metalliche e guarnizioni complete.PRODOTTO UNIVERSALE: verificare la possibilità di un corretto montaggio presso una officina specializzata |  | € 113,00 | SE501B | SE501G | SE501R | SE501S | SE501L
Serbatoio olio freno anteriore 25 ml REBEL - Pramac racing Limited Edition | Il serbatoio fluido è ricavato dal pieno di barre di alluminio e successivamente sottoposto a processo di anodizzazione, che ne esalta le lavorazioni con i macchinari a controllo numerico.Il kit comprende tre uscite (inclinazione verticale, a 45° e 90°), due staffe metalliche e guarnizioni complete.PRODOTTO UNIVERSALE: verificare la possibilità di un corretto montaggio presso una officina specializzata |  | € 131,50 | SE501BPR | SE501RPR
Serbatoio olio freno posteriore / frizione 12 ml - in carbonio | Serbatoio olio freno posteriore / frizione prodotto in carbonio lavorato in autoclave con trama plain e finitura superficiale opaca o lucida.Il serbatoio prevede un oblò di verifica livello olio.Il kit comprende tre uscite (inclinazione verticale, a 45° e 90°), due staffe metalliche e guarnizioni complete. Serbatoio olio 12 ml - H 45 mm - Ø 40 mmPRODOTTO UNIVERSALE: verificare la possibilità di un corretto montaggio presso una officina specializzata |  | € 143,50 | SE800Y | SE800K
Serbatoio olio freno posteriore / frizione 12 ml con oblò livello - solo corpo | Serbatoi olio freno/frizione lavorati dal pieno tramite macchine cnc con successiva anodizzazione superficiale che, oltre a conferire un ampia gamma di colori, garantisce qualità e durata nel tempo.Il kit comprende tre uscite (inclinazione verticale, a 45° e 90°), due staffe metalliche e guarnizioni complete.NB: Corpo serbatoio e tappo vengono ora venduti separatamente per permettere la massima personalizzazione cromatica del prodotto finale, dando vita ad un prodotto che nasce in plastica e si trasforma in un prodotto accattivante e sportivo. E' quindi necessario acquistare anche il tappo art. SEC12 nelle varianti SEC12B(nero), SEC12G(oro), SEC12L(blu), SEC12R(rosso)PRODOTTO UNIVERSALE: verificare la possibilità di un corretto montaggio presso una officina specializzata |  | € 69,00 | SEB12B | SEB12G | SEB12R | SEB12S | SEB12L
Serbatoio olio freno posteriore / frizione 12 ml con oblò livello - solo tappo | Serbatoi olio freno/frizione lavorati dal pieno tramite macchine cnc con successiva anodizzazione superficiale che, oltre a conferire un ampia gamma di colori, garantisce qualità e durata nel tempo.NB: il tappo è specifico per il nostro art. SEB12 nelle varianti SEB12B(nero), SEB12G(oro), SEB12L(blu), SEB12R(rosso)PRODOTTO UNIVERSALE: verificare la possibilità di un corretto montaggio presso una officina specializzata |  | € 23,00 | SEC12B | SEC12G | SEC12R | SEC12L
Serbatoio olio freno posteriore / frizione 12 ml Pramac Racing limited Edition - in carbonio | Serbatoio olio freno posteriore / frizione prodotto in carbonio lavorato in autoclave con trama plain e finitura superficiale opaca o lucida.Il serbatoio prevede un oblò di verifica livello olio.Il kit comprende tre uscite (inclinazione verticale, a 45° e 90°), due staffe metalliche e guarnizioni complete. Serbatoio olio 12 ml - H 45 mm - Ø 40 mmPRODOTTO UNIVERSALE: verificare la possibilità di un corretto montaggio presso una officina specializzata |  | € 164,00 | SE800YPR | SE800KPR
Serbatoio olio freno posteriore / frizione 12 ml REBEL | Serbatoi olio freno/frizione lavorati dal pieno tramite macchine cnc con successiva anodizzazione superficiale che, oltre a conferire un ampia gamma di colori, garantisce qualità e durata nel tempo.Il kit comprende tre uscite (inclinazione verticale, a 45° e 90°), due staffe metalliche e guarnizioni complete.PRODOTTO UNIVERSALE: verificare la possibilità di un corretto montaggio presso una officina specializzata |  | € 113,00 | SE500B | SE500G | SE500R | SE500S | SE500L
Serbatoio olio freno posteriore / frizione 12 ml REBEL - Pramac racing Limited Edition | Il serbatoio fluido è ricavato dal pieno di barre di alluminio e successivamente sottoposto a processo di anodizzazione, che ne esalta le lavorazioni con i macchinari a controllo numerico.Il kit comprende tre uscite (inclinazione verticale, a 45° e 90°), due staffe metalliche e guarnizioni complete.PRODOTTO UNIVERSALE: verificare la possibilità di un corretto montaggio presso una officina specializzata |  | € 131,50 | SE500BPR | SE500RPR
Serbatoio olio freno posteriore MV Agusta - corpo | Serbatoio olio freno posteriore 20 ml con oblò livello lavorato dal pieno tramite macchine cnc con successiva anodizzazione superficiale che, oltre a conferire un ampia gamma di colori, garantisce qualità e durata nel tempo.NB: Corpo serbatoio e tappo vengono ora venduti separatamente per permettere la massima personalizzazione cromatica del prodotto finale, dando vita ad un prodotto che nasce in plastica e si trasforma in un prodotto accattivante e sportivo. E' quindi necessario acquistare anche il tappo:TF451 Linea ClassicTF511 Linea TouchTF611 Linea BicolorTF891 Linea Streaks |  | € 169,50 | SEB20B | SEB20G | SEB20R
Serbatoio olio freno-frizione 12 ml MONOCHROME tre beccucci PRAMAC RACING Limited Edition | Serbatoi olio freno/frizione lavorati dal pieno tramite macchine cnc con successiva anodizzazione superficiale che, oltre a conferire un ampia gamma di colori, garantisce qualità e durata nel tempo.Realizzati in varie misure e con varie uscite per le tubazioni, permettono l'adattamento sui più svariati modelli di moto. I diversi colori disponibili danno vita ad un prodotto che in origine nasce in plastica e si trasforma in un prodotto accattivante e sportivo. Il kit comprende tutte le uscite e gli attacchi per il montaggio senza nessuna modifica.PRODOTTO UNIVERSALE: verificare la possibilità di un corretto montaggio presso una officina specializzata |  | € 98,00 | SE700BPR | SE700RPR
Set Scodellini frizione MV Agusta | Set scodellini frizione lavorati dal pieno in lega leggera con successiva anodizzazione superficiale. Il kit è composto da 6 scodellini |  | € 24,00 | SF300B | SF300G | SF300R | SF300S | SF300Z
Specchio bar-end EVO - destro | Specchietto retrovisore end-bar realizzato interamente dal pieno in lega leggera con successiva anodizzazione superficiale.Compatibile con la maggior parte dei manubri, originali e non, tramite sistema di montaggio ad espansione (diametro interno manubrio Ø 13.5/19 mm) oppure con vite M6, forniti nella confezione; può essere montato indifferentemente in posizione alta o bassa.Allo specchio è possibile abbinare sulle pompe Brembo OEM il cavallotto CV001PRODOTTO UNIVERSALE: prima dell'acquisto verificare la possibilità di un corretto montaggio presso una officina specializzata |  | € 85,50 | MR711B
Specchio bar-end EVO - sinistro | Specchietto retrovisore end-bar realizzato interamente dal pieno in lega leggera con successiva anodizzazione superficiale.Compatibile con la maggior parte dei manubri, originali e non, tramite sistema di montaggio ad espansione (diametro interno manubrio Ø 13.5/19 mm) oppure con vite M6, forniti nella confezione; può essere montato indifferentemente in posizione alta o bassa.Allo specchio è possibile abbinare sulle pompe Brembo OEM il cavallotto CV001PRODOTTO UNIVERSALE: prima dell'acquisto verificare la possibilità di un corretto montaggio presso una officina specializzata |  | € 85,50 | MR712B
Specchio bar-end Rocket - destro | Specchietto retrovisore end-bar realizzato interamente dal pieno in lega leggera con successiva anodizzazione superficiale.La superficie dello specchio ha un diametro di 81mm. e può essere montato indifferentemente in posizione alta o bassa.Compatibile con la maggior parte dei manubri, originali e non, tramite sistema di montaggio ad espansione (diametro interno manubrio Ø 13.5/19 mm) oppure con vite M6, forniti nella confezione.Allo specchio si abbina il cavallotto CV001 |  | € 71,50 | MR701B
Specchio bar-end Rocket - destro BICOLOR | Specchietto retrovisore end-bar realizzato interamente dal pieno in lega leggera con successiva anodizzazione superficiale.La superficie dello specchio ha un diametro di 81mm. e può essere montato indifferentemente in posizione alta o bassa.Compatibile con la maggior parte dei manubri, originali e non, tramite sistema di montaggio ad espansione (diametro interno manubrio Ø 13.5/19 mm) oppure con vite M6, forniti nella confezione.Allo specchio si abbina il cavallotto CV001 |  | € 81,50 | MR701BS
Specchio bar-end Rocket - destro Ø 94.5mm | Specchietto retrovisore end-bar realizzato interamente dal pieno in lega leggera con successiva anodizzazione superficiale.La superficie dello specchio ha un diametro di 94.5mm. e può essere montato indifferentemente in posizione alta o bassa.Compatibile con la maggior parte dei manubri, originali e non, tramite sistema di montaggio ad espansione (diametro interno manubrio Ø 13.5/19 mm) oppure con vite M6, forniti nella confezione.Allo specchio si abbina il cavallotto CV001 |  | € 85,50 | MR703B
Specchio bar-end Rocket - sinistro | Specchietto retrovisore end-bar realizzato interamente dal pieno in lega leggera con successiva anodizzazione superficiale.La superficie dello specchio ha un diametro di 81mm. e può essere montato indifferentemente in posizione alta o bassa.Compatibile con la maggior parte dei manubri, originali e non, tramite sistema di montaggio ad espansione (diametro interno manubrio Ø 13.5/19 mm) oppure con vite M6, forniti nella confezione.Allo specchio si abbina il cavallotto CV001 |  | € 71,50 | MR702B
Specchio bar-end Rocket - sinistro BICOLOR | Specchietto retrovisore end-bar realizzato interamente dal pieno in lega leggera con successiva anodizzazione superficiale.La superficie dello specchio ha un diametro di 81mm. e può essere montato indifferentemente in posizione alta o bassa.Compatibile con la maggior parte dei manubri, originali e non, tramite sistema di montaggio ad espansione (diametro interno manubrio Ø 13.5/19 mm) oppure con vite M6, forniti nella confezione.Allo specchio si abbina il cavallotto CV001 |  | € 81,50 | MR702BS
Specchio bar-end Rocket - sinistro Ø 94.5mm | Specchietto retrovisore end-bar realizzato interamente dal pieno in lega leggera con successiva anodizzazione superficiale.La superficie dello specchio ha un diametro di 94.5mm. e può essere montato indifferentemente in posizione alta o bassa.Compatibile con la maggior parte dei manubri, originali e non, tramite sistema di montaggio ad espansione (diametro interno manubrio Ø 13.5/19 mm) oppure con vite M6, forniti nella confezione.Allo specchio si abbina il cavallotto CV001 |  | € 85,50 | MR704B
Tamponi protezione ruota posteriore MV Agusta | Tamponi ruota realizzati dal pieno in materiale plastico e lega leggera. Proteggono le forcelle e forcellone da accidentali cadute o scivolate e conferiscono alla moto un design più sportivo. |  | € 95,00 | TP428B | TP428G | TP428R
TANICA 5LT | Tanica in plastica con capienza da 5 litri. Comoda per rifornimento benzina o olio. |  | € 25,00 | GA001W
TANICA CAMBIO OLIO 6LT | Eco Tanica avente capienza di sei litri per raccolta olio motore. Realizzata in plastica nel rispetto dell’ambiente è fondamentale per la raccolta di olio esausto della propria moto per una comoda raccolta e smaltimento.Tanica con invasatura a vaschetta e valvola di sfiato per la fuoriuscita dell’aria al momento della raccolta e dello svuotamento dell’olio. |  | € 40,50 | GA002E
Tappeto Garage | Tappeto garage cm 226 x 78 realizzato con materiale di altissima qualità. Adatto ad ogni modello di moto, dalla supersportiva alla turistica e dalla naked alla custom.Protegge il suolo da perdite di olio, benzina e rispetta l’ambiente. Facile da pulire, fondo gommato e antiscivolo.La sua composizione è formata da sei strati, grazie a questa tecnologia tutta made in Italy il tappeto è omologato per paddock ed eventi sportivi FIM o altro.Un prodotto che non può mancare nel garage di un vero motociclista. |  | € 124,00 | GA016B
TAPPETO GARAGE | Tappeto garage 220 cm x 80 cm realizzato con materiale di altissima qualità. Adatto ad ogni modello di moto, dalla supersportiva alla turistica e dalla naked alla custom.Protegge il suolo da perdite di olio, benzina e rispetta l’ambiente. Facile da pulire, fondo gommato e antiscivolo.La sua composizione è formata da sei strati, grazie a questa tecnologia tutta made in italy il tappeto è omologato per paddock ed eventi sportivi FIM o altro.Un prodotto che non può mancare nel garage di un vero motociclista. |  | € 124,00 | GA003B
TAPPETO GARAGE PRAMAC RACING LIMITED EDITION | Tappeto garage 220 cm x 80 cm realizzato con materiale di altissima qualità. Adatto ad ogni modello di moto, dalla supersportiva alla turistica e dalla naked alla custom.Protegge il suolo da perdite di olio, benzina e rispetta l’ambiente. Facile da pulire, fondo gommato e antiscivolo.La sua composizione è formata da sei strati, grazie a questa tecnologia tutta made in italy il tappeto è omologato per paddock ed eventi sportivi FIM o altro.Un prodotto che non può mancare nel garage di un vero motociclista. |  | € 126,00 | GA003BPR
Tappi copri foro rimozione pedane passeggero (M8 2pz) | Tappi lavorati dal pieno tramite macchine cnc con successiva anodizzazione superficiale. Permettono di coprire i fori delle viti dopo la rimozione delle staffe pedane passeggoro, proteggendoli da acqua a detriti.Il kit comprende una coppia di tappi M8. |  | € 25,00 | PET40B | PET40R
Tappi poggiapiedi "Grip" | Tappi poggiapiedi realizzati dal pieno in lega leggera con successiva anodizzazione superficiale.Kit composto da 2 pezziCompatibili solo con le nostre pedane e poggiapiediDUCATIPedane:PE100PE150PE160PE170PE210PE222PE223 AltheaPE400PE400 AltheaPE400 PramacPE405PE430PE440PE441PE442Poggiapiedi:PC110PC111PC122MV AGUSTAPedane:PE226B - PE226RSPoggiapiedi:PC110PC111UNIVERSALIPoggiapiedi:PC120PC121 |  | € 23,00 | PCP01B | PCP01G | PCP01R | PCP01S | PCP01L
Tappo carico olio Exagon M25x1,5 | Tappo carico olio motore lavorato dal pieno tramite macchine cnc con successiva anodizzazione superficiale. Sostituisce l’originale in plastica impreziosendo l’estetica del motore. Per la sicurezza su pista e su strada il tappo prevede il foro per il passaggio del filo metallico.M25x1,5 |  | € 24,00 | TA142B | TA142G | TA142R | TA142L
Tappo foro specchio M10 - Filettatura DX | Il tappo viene utilizzato per coprire il foro rimasto quando si passa da specchietto montato sul manubrio a specchietto bar-end. E' realizzato in lega leggera, lavorato dal pieno e poi anodizzato.Filettatura M10 destra - Passo 1.25Kit composto da 1 tappo. |  | € 12,50 | MRA11B | MRA11G | MRA11R | MRA11S
Tappo foro specchio M10 - Filettatura SX | Il tappo viene utilizzato per coprire il foro rimasto quando si passa da specchietto montato sul manubrio a specchietto bar-end. E' realizzato in lega leggera, lavorato dal pieno e poi anodizzato.Filettatura M10 sinistra - Passo 1.25Kit composto da 1 tappo. |  | € 12,50 | MRA12B | MRA12G | MRA12R | MRA12S
Tappo foro specchio M8 - Filettatura DX | Il tappo viene utilizzato per coprire il foro rimasto quando si passa da specchietto montato sul manubrio a specchietto bar-end. E' realizzato in lega leggera, lavorato dal pieno e poi anodizzato.Filettatura M8 destra - Passo 1.25Kit composto da 1 tappo. |  | € 12,50 | MRA13B | MRA13G | MRA13R | MRA13S
Tappo foro specchio M8 - Filettatura SX | Il tappo viene utilizzato per coprire il foro rimasto quando si passa da specchietto montato sul manubrio a specchietto bar-end. E' realizzato in lega leggera, lavorato dal pieno e poi anodizzato.Filettatura M8 sinistra - Passo 1.25Kit composto da 1 tappo. |  | € 12,50 | MRA14B | MRA14G | MRA14R
Tappo serbatoio carburante - chiusura Fast Open | Chiusura senza chiave per tappo serbatoio carburante lavorato dal pieno tramite macchine cnc con successiva anodizzazione superficiale. Attenzione: prodotto compatibile esclusivamente con le nostre flange serbatoio:Carbon TSB01 TSB02 TSB03 TSB05Gear TSB11 TSB12 TSB13 TSB15Full Carbon fiber TSB21 TSB22 TSB23 TSB25 |  | € 51,50 | TSU02B | TSU02G | TSU02R | TSU02Z
Tappo serbatoio carburante - chiusura Fast Open BICOLOR | Chiusura senza chiave per tappo serbatoio carburante lavorato dal pieno tramite macchine cnc con successiva anodizzazione superficiale. Attenzione: prodotto compatibile esclusivamente con le nostre flange serbatoio:Carbon TSB01 TSB02 TSB03 TSB05Gear TSB11 TSB12 TSB13 TSB15Full Carbon fiber TSB21 TSB22 TSB23 TSB25 |  | € 51,50 | TSU02BG | TSU02BR | TSU02GB | TSU02RB | TSU02RS | TSU02SR
Tappo serbatoio carburante - chiusura Key Lock | Chiusura con chiave per tappo serbatoio carburante lavorato dal pieno tramite macchine cnc con successiva anodizzazione superficiale. Attenzione: prodotto compatibile esclusivamente con le nostre flange serbatoio:Carbon TSB01 TSB02 TSB03 TSB05Gear TSB11 TSB12 TSB13 TSB15Full Carbon fiber TSB21 TSB22 TSB23 TSB25 |  | € 51,50 | TSU01B | TSU01G | TSU01R | TSU01Z
Tappo serbatoio carburante - flangia Carbon | Flangia tappo serbatoio carburante lavorato dal pieno tramite macchine cnc con successiva anodizzazione superficiale. Contraddistinto da un design sportivo ed esclusivo, ergal e carbonio si intrecciano per dare vita ad un prodotto unico e di massima qualità.La calotta interna è realizzata in Ergal con anodizzazione dura che garantisce la finitura superficiale senza rigature anche dopo i continui contatti con la pistola nei rifornimenti di carburante.NB: le chiusure vengono vendute separatamente per permettere la massima personalizzazione funzionale e cromatica:TSU01 Chiusura con chiave - Key LockTSU02 Chiusura senza chiave - Fast Open |  | € 121,00 | TSB01B | TSB01G | TSB01R
Tappo serbatoio carburante - flangia CARBON FIBER | Flangia serbatoio carburante in carbonio con trama plain e finitura opaca o lucida; prodotto in carbonio 100% lavorato in autoclave, sostituisce senza modifiche l'originale.La calotta interna è realizzata in Ergal con anodizzazione dura che garantisce la finitura superficiale senza rigature anche dopo i continui contatti con la pistola nei rifornimenti di carburante.NB: le chiusure vengono vendute separatamente per permettere la massima personalizzazione funzionale e cromatica:TSU02 Chiusura senza chiave - Fast OpenTSU01 Chiusura con chiave - Key Lock |  | € 134,00 | TSB21Y | TSB21K
Tappo serbatoio carburante - flangia CARBON FIBER PRAMAC RACING LIMITED EDITION | Flangia serbatoio carburante Pramac Racing Limited Edition realizzata in carbonio con trama plain e finitura opaca o lucida; prodotto in carbonio 100% lavorato in autoclave, sostituisce senza modifiche l'originale.La calotta interna è realizzata in Ergal con anodizzazione dura che garantisce la finitura superficiale senza rigature anche dopo i continui contatti con la pistola nei rifornimenti di carburante.NB: le chiusure vengono vendute separatamente per permettere la massima personalizzazione funzionale e cromatica:TSB02 Chiusura senza chiave - Fast OpenTSB01 Chiusura con chiave - Key Lock |  | € 143,50 | TSB21YPR | TSB21KPR
Tappo serbatoio carburante - flangia GEAR | Flangia tappo serbatoio carburante lavorato dal pieno tramite macchine CNC con successiva anodizzazione superficiale.La calotta interna è realizzata in Ergal con anodizzazione dura che garantisce la finitura superficiale senza rigature anche dopo i continui contatti con la pistola nei rifornimenti di carburante.NB: le chiusure vengono vendute separatamente per permettere la massima personalizzazione funzionale e cromatica:TSU01 Chiusura con chiave - Key LockTSU02 Chiusura senza chiave - Fast Open |  | € 121,00 | TSB11B | TSB11G | TSB11R
Tappo serbatoio carburante - Livrea Tricolore | Tappo serbatoio carburante realizzato dal pieno in lega leggera con successiva anodizzazione superficiale che sostituisce l'originale senza alcuna modifica.La chiusura in dotazione è quella a sgancio rapido.La calotta interna è realizzata in Ergal con anodizzazione dura che garantisce la finitura superficiale senza rigature anche dopo i continui contatti con la pistola nei rifornimenti di carburante. |  | € 172,50 | TS401R
Tappo serbatoio fluido freno anteriore Ø56 | Tappo serbatoio fluido freno anteriore lavorato dal pieno in lega leggera ed anodizzato. Disegnato per un'effetto estetico sportivo migliora gradevolmente l'estetica della moto nel manubrio. |  | € 40,50 | TF440B | TF440G | TF440R
Tappo serbatoio fluido freno anteriore Ø56 - BICOLOR | Tappo serbatoio olio freno lavorato dal pieno tramite macchine cnc con successiva anodizzazione superficiale.Il design è caratterizzato dalla doppia lavorazione CNC.Il montaggio è semplice, sostituisce l'originale e non necessita di nessuna modifica. |  | € 56,00 | TF600B | TF600G | TF600R
Tappo serbatoio fluido freno anteriore Ø56 - Streaks | Tappo serbatoio fluido freno anteriore realizzato dal pieno in lega leggera con successiva anodizzazione superficiale. L'innovativa lavorazione della linea Streaks conferisce un aspetto estetico incomparabile. Il kit comprende tutta la viteria per l'applicazione. Il montaggio è semplice e non necessita di alcuna modifica. |  | € 40,50 | TF880B | TF880G | TF880R | TF880S
Tappo serbatoio fluido freno anteriore Ø56 - TOUCH | Tappo serbatoio olio freno lavorato dal pieno tramite macchine cnc con successiva anodizzazione superficiale che, oltre a conferire un ampia gamma di colori, garantisce qualità e durata nel tempo.Il design minimalista e moderno conferisce un aspetto estetico innovativo.Il montaggio è semplice, sostituisce l'originale e non necessita di nessuna modifica. |  | € 40,50 | TF500B | TF500G | TF500R | TF500S
Tappo serbatoio fluido freno posteriore Mv Agusta | Tappo serbatoio fluido freno anteriore realizzato dal pieno in lega leggera con successiva anodizzazione superficiale.Il kit comprende tutta la viteria per l'applicazione. Il montaggio è semplice e non necessita di alcuna modifica. |  | € 40,50 | TF451B | TF451G
Tappo serbatoio fluido freno posteriore Mv Agusta - BICOLOR | Tappo serbatoio olio freno lavorato dal pieno tramite macchine cnc con successiva anodizzazione superficiale.Il design è caratterizzato dalla doppia lavorazione CNC.Il montaggio è semplice, sostituisce l'originale e non necessita di nessuna modifica. |  | € 56,00 | TF611B | TF611G | TF611R
Tappo serbatoio fluido freno posteriore Mv Agusta - Streaks | Tappo serbatoio fluido freno anteriore realizzato dal pieno in lega leggera con successiva anodizzazione superficiale. L'innovativa lavorazione della linea Streaks conferisce un aspetto estetico incomparabile.Il kit comprende tutta la viteria per l'applicazione. Il montaggio è semplice e non necessita di alcuna modifica. |  | € 40,50 | TF891B | TF891G | TF891R | TF891S
Tappo serbatoio fluido freno posteriore Mv Agusta - Touch | Tappo serbatoio olio freno posteriore lavorato dal pieno tramite macchine cnc con successiva anodizzazione superficiale che, oltre a conferire un ampia gamma di colori, garantisce qualità e durata nel tempo.Il design minimalista e moderno conferisce un aspetto estetico innovativo.Il montaggio è semplice, sostituisce l'originale e non necessita di nessuna modifica. |  | € 40,50 | TF511B | TF511G | TF511R | TF511S | TF511Z
Tazza 33 cl | Tazza da 33 cl in ceramica. |  | € 8,50 | MUG01W
Tazza 33 cl Pramac Racing | Tazza da 33cl in ceramica. |  | € 21,00 | MUG02PR
Telo coprimoto da interni - Sport | Telo coprimoto da interni in poliestere 100% elasticizzato e antistrappo, con interno felpato antigraffio. |  | € 129,00 | GA012B
Valvole ruota - tappo | Kit tappi valvole ruote in alluminio lavorate dal pieno con successivo trattamento di anodizzazione superficiale.Kit composto da due tappi valvola. |  | € 12,50 | KS252B | KS252G | KS252R | KS252O
Valvole spurgo Brembo - cover kit | Kit cover tappi spurgo realizzati dal pieno in lega leggera con successiva anodizzazione superficiale.Il kit è studiato per pompe, pinze ed attuatori Brembo ed è composto da 6 pezzi. |  | € 35,00 | KS250B | KS250G | KS250R | KS250L
Vasca cambio olio 8 lt | Vasca per cambio olio, capienza 8 litri, resistente a solventi e vernici.Fondamentale per il cambio d'olio in officina o nel proprio garage. |  | € 21,00 | GA004B
Vassoio attrezzi - carbonio | Vassoio per attrezzi in fibra di carbonio.Dimensioni 370 x 280 H 45 mm |  | € 185,50 | GA011Y | GA011K
Vassoio attrezzi in carbonio - Pramac Racing Limited Edition | Vassoio per attrezzi in fibra di carbonio Pramac Racing Limited EditionDimensioni 370 x 280 H 45 mm |  | € 205,00 | GA011YPR | GA011KPR
Vite spurgo attuatore frizione M10x1,25 | Vite spurgo per attuatore frizione M10x1.25 completa di cappuccio in gomma. |  | € 23,00 | AFA11B